## 表-04 单位工程投标报价汇总表
单位工程投标报价汇总表
工程名称：2栋配电房土建工程 |  |  | 第 1 页 共 1 页
序号 | 汇总内容 | 金额:(元) |  | 其中：暂估价(元)
1 | 分部分项合计
1.1 | 砌筑工程
1.2 | 混凝土及钢筋混凝土工程
1.3 | 金属结构工程
1.4 | 门窗工程
1.5 | 屋面及防水工程
1.6 | 保温、隔热、防腐工程
1.7 | 楼地面装饰工程
1.8 | 墙、柱面装饰与隔断、幕墙工程
1.9 | 天棚工程
1.10 | 油漆、涂料、裱糊工程
1.11 | 其他装饰工程
2 | 措施合计
2.1 | 绿色施工安全防护措施费
2.2 | 其他措施费
3 | 其他项目
3.1 | 暂列金额
3.2 | 暂估价
3.3 | 计日工
3.4 | 总承包服务费
3.5 | 预算包干费
3.6 | 工程优质费
3.7 | 概算幅度差
3.8 | 索赔费用
3.9 | 现场签证费用
3.10 | 其他费用
4 | 税前工程造价
5 | 增值税销项税额
6 | 总造价
7 | 人工费
投标报价合计=1+2+3+4+5

## 表-08 分部分项工程和单价措施项目清单与计价表
分部分项工程和单价措施项目清单与计价表
工程名称：2栋配电房土建工程 | [6 empty] | 第 1 页 共 14 页
序号 | 项目编码 | 项目名称 | 项目特征描述 | 计量单位 | 工程量 | 金额（元）
[6 empty] | 综合单价 |  | 综合合价 | 其中
暂估价
砌筑工程
1 | 010402001001 | 蒸压加气混凝土砌块外墙 | 1.砌块品种、规格、强度等级:蒸压加气混凝土砌块 规格及强度等级综合考虑 2.墙体类型:200mm外墙 3.砂浆强度等级:M5专用配套预拌砌筑砂浆 4.其它：未尽事项，详见招标图纸、招标文件及国家相关规范要求 | m3 | 69.71
2 | 010402001002 | 蒸压加气混凝土砌块内墙 | 1.砌块品种、规格、强度等级:蒸压加气混凝土砌块 规格及强度等级综合考虑 2.墙体类型:200mm内墙 3.砂浆强度等级:M5专用配套预拌砌筑砂浆 4.其它：未尽事项，详见招标图纸、招标文件及国家相关规范要求 | m3 | 64.34
3 | 010402001003 | 蒸压加气混凝土砌块内墙 | 1.砌块品种、规格、强度等级:蒸压加气混凝土砌块 规格及强度等级综合考虑 2.墙体类型:100mm内墙 3.砂浆强度等级:M5专用配套预拌砌筑砂浆 4.其它：未尽事项，详见招标图纸、招标文件及国家相关规范要求 | m3 | 1.41
砌筑工程合计
混凝土及钢筋混凝土工程
4 | 010502001001 | 矩形柱 | 1.混凝土种类:商品砼 2.混凝土强度等级:C30 坍落度综合考虑 3.含泵送费用 4.其它:未尽事项,详见招标图纸、招标文件及国家相关规范要求 | m3 | 27.26
5 | 010502002001 | 构造柱 | 1.混凝土种类:商品砼 2.混凝土强度等级:C25 坍落度综合考虑 3.其它:未尽事项,详见招标图纸、招标文件及国家相关规范要求 | m3 | 10.79
本页小计
分部分项工程和单价措施项目清单与计价表
工程名称：2栋配电房土建工程 | [6 empty] | 第 2 页 共 14 页
序号 | 项目编码 | 项目名称 | 项目特征描述 | 计量单位 | 工程量 | 金额（元）
[6 empty] | 综合单价 |  | 综合合价 | 其中
暂估价
6 | 010503004001 | 圈梁 | 1.混凝土种类:商品砼 2.混凝土强度等级:C25 坍落度综合考虑 3.其它:未尽事项,详见招标图纸、招标文件及国家相关规范要求 | m3 | 7.41
7 | 010503005001 | 过梁 | 1.混凝土种类:商品砼 2.混凝土强度等级:C25 坍落度综合考虑 3.其它:未尽事项,详见招标图纸、招标文件及国家相关规范要求 | m3 | 2.82
8 | 010505001001 | 有梁板 | 1.混凝土种类:商品砼 2.混凝土强度等级:C30 坍落度综合考虑 3.含泵送费用 4.其它:未尽事项,详见招标图纸、招标文件及国家相关规范要求 | m3 | 100.59
9 | 010506001001 | 直形楼梯 | 1.整体楼梯:休息平台,平台梁,斜梁,梯段 2.混凝土种类:商品砼 3.混凝土强度等级:C30 坍落度综合考虑 4.其他:含泵送费用 5.其它：未尽事项，详见招标图纸、招标文件及国家相关规范要求 | m3 | 8.42
10 | 010505006001 | 栏板 | 1.混凝土种类:商品砼 2.混凝土强度等级:C30 坍落度综合考虑 3.其它:未尽事项,详见招标图纸、招标文件及国家相关规范要求 | m3 | 8.02
11 | 010505008001 | 雨篷、悬挑板、阳台板 | 1.混凝土种类:商品砼 2.混凝土强度等级:C30 坍落度综合考虑 3.含泵送费用 4.其它:未尽事项,详见招标图纸、招标文件及国家相关规范要求 | m3 | 3.62
本页小计
分部分项工程和单价措施项目清单与计价表
工程名称：2栋配电房土建工程 | [6 empty] | 第 3 页 共 14 页
序号 | 项目编码 | 项目名称 | 项目特征描述 | 计量单位 | 工程量 | 金额（元）
[6 empty] | 综合单价 |  | 综合合价 | 其中
暂估价
12 | 010515001001 | 现浇构件钢筋 | 1.钢筋种类、规格:圆钢 φ10以内 2.其它：未尽事项，详见招标图纸、招标文件及国家相关规范要求 | t | 0.89
13 | 010515001002 | 现浇构件钢筋 | 1.钢筋种类、规格:圆钢 φ25以内 2.其它：未尽事项，详见招标图纸、招标文件及国家相关规范要求 | t | 0.11
14 | 010515001003 | 现浇构件钢筋 | 1.钢筋种类、规格:三级螺纹钢筋 φ10以内 2.其它：未尽事项，详见招标图纸、招标文件及国家相关规范要求 | t | 4.6
15 | 010515001011 | 现浇构件钢筋 | 1.钢筋种类、规格:三级螺纹钢筋 φ10以内抗震 2.其它：未尽事项，详见招标图纸、招标文件及国家相关规范要求 | t | 0.23
16 | 010515001004 | 现浇构件钢筋 | 1.钢筋种类、规格:三级螺纹钢筋 φ25以内 2.其它：未尽事项，详见招标图纸、招标文件及国家相关规范要求 | t | 6.42
17 | 010515001010 | 现浇构件钢筋 | 1.钢筋种类、规格:三级螺纹钢筋 φ25以内 抗震 2.其它：未尽事项，详见招标图纸、招标文件及国家相关规范要求 | t | 9.54
18 | 010515001006 | 现浇构件钢筋 | 1.钢筋种类、规格:箍筋 圆钢 φ10以内 2.其它：未尽事项，详见招标图纸、招标文件及国家相关规范要求 | t | 0.54
19 | 010515001008 | 现浇构件钢筋 | 1.钢筋种类、规格:箍筋 三级螺纹钢筋 φ10以内 2.其它：未尽事项，详见招标图纸、招标文件及国家相关规范要求 | t | 4.56
本页小计
分部分项工程和单价措施项目清单与计价表
工程名称：2栋配电房土建工程 | [6 empty] | 第 4 页 共 14 页
序号 | 项目编码 | 项目名称 | 项目特征描述 | 计量单位 | 工程量 | 金额（元）
[6 empty] | 综合单价 |  | 综合合价 | 其中
暂估价
20 | 010515001009 | 现浇构件钢筋 | 1.钢筋种类、规格:箍筋 三级螺纹钢筋 φ10以外 2.其它：未尽事项，详见招标图纸、招标文件及国家相关规范要求 | t | 0.01
21 | 010516003005 | 电渣压力焊 | 1.连接方式:电渣压力焊 2.规格:综合考虑 3.其它:未尽事项,详见招标图纸、招标文件及国家相关规范要求 | 个 | 162
22 | 010516003007 | 机械连接 | 1.连接方式:套筒直螺纹 2.规格:综合考虑 3.其它:未尽事项,详见招标图纸、招标文件及国家相关规范要求 | 个 | 52
混凝土及钢筋混凝土工程合计
金属结构工程
23 | 010607005002 | 砌块墙钢丝网加固(不同材料交接处) | 1.材料品种、规格:热镀锌钢丝网Φ1网眼10x10 2.其它：未尽事项，详见招标图纸、招标文件及国家相关规范要求 | m2 | 165.81
24 | 010607005003 | 砌块墙钢丝网加固(外墙满挂) | 1.材料品种、规格:热镀锌钢丝网Φ1网眼10x10 2.其它：未尽事项，详见招标图纸、招标文件及国家相关规范要求 | m2 | 394.49
25 | 010606008001 | 检修爬梯 | 1.钢材品种、规格:圆钢 φ20 2.钢梯形式:爬梯 3.油漆要求:防锈漆两道,面刷黑油漆 4.其他内容详建施图T-16大样 5.其它：未尽事项，详见招标图纸、招标文件及国家相关规范要求 | t | 0.06
本页小计
分部分项工程和单价措施项目清单与计价表
工程名称：2栋配电房土建工程 | [6 empty] | 第 5 页 共 14 页
序号 | 项目编码 | 项目名称 | 项目特征描述 | 计量单位 | 工程量 | 金额（元）
[6 empty] | 综合单价 |  | 综合合价 | 其中
暂估价
26 | 020206010001 | 不锈钢盖板(屋面检修孔) | 1.盖板规格型号:4mm厚不锈钢板 738*738*40mm（翻边） 2.含φ6不锈钢锁鼻 3.其他详见建施图T-16大样 4.其它：未尽事项，详见招标图纸、招标文件及国家相关规范要求 | m2 | 0.54
金属结构工程合计
门窗工程
27 | 010802003001 | 单扇甲级钢质防火门 | 1.门代号及洞口尺寸:详设计图纸 2.油漆、拉手、门锁、闭门器等五金件综合考虑 3.其它：未尽事项，详见招标图纸、招标文件及国家相关规范要求 | m2 | 2.53
28 | 010802003002 | 双扇甲级钢质防火门 | 1.门代号及洞口尺寸:详设计图纸 2.油漆、拉手、门锁、闭门器等五金件综合考虑 3.其它：未尽事项，详见招标图纸、招标文件及国家相关规范要求 | m2 | 3.22
29 | 010802003003 | 单扇乙级钢质防火门 | 1.门代号及洞口尺寸:详设计图纸 2.油漆、拉手、门锁、闭门器等五金件综合考虑 3.其它：未尽事项，详见招标图纸、招标文件及国家相关规范要求 | m2 | 2.53
30 | 010802003004 | 双扇乙级钢质防火门 | 1.门代号及洞口尺寸:详设计图纸 2.油漆、拉手、门锁、闭门器等五金件综合考虑 3.其它：未尽事项，详见招标图纸、招标文件及国家相关规范要求 | m2 | 2.76
本页小计
分部分项工程和单价措施项目清单与计价表
工程名称：2栋配电房土建工程 | [6 empty] | 第 6 页 共 14 页
序号 | 项目编码 | 项目名称 | 项目特征描述 | 计量单位 | 工程量 | 金额（元）
[6 empty] | 综合单价 |  | 综合合价 | 其中
暂估价
31 | 010802003005 | 单扇丙级钢质防火门 | 1.门代号及洞口尺寸:详设计图纸 2.油漆、拉手、门锁、闭门器等五金件综合考虑 3.其它：未尽事项，详见招标图纸、招标文件及国家相关规范要求 | m2 | 1.68
32 | 010802001006 | 单扇普通门（钢质） | 1.门代号及洞口尺寸:详设计图纸 2.洞口、门框或扇外围尺寸:详设计图纸 3.门框、扇材质:钢质 4.其他:油漆、拉手、门锁等五金件综合考虑 5.其它：未尽事项，详见招标图纸、招标文件及国家相关规范要求 | m2 | 8.07
33 | 010807001008 | 金属窗（单扇平开窗） | 1.洞口、窗框或扇外围尺寸:详设计图纸 2.框、扇材质:铝合金型材,厚度不小于1.8mm 3.玻璃品种、厚度:6中透光Low-E+12空气+6透明 4.其他:五金件综合考虑 5.其它：未尽事项，详见招标图纸、招标文件及国家相关规范要求 | m2 | 2.2
34 | 010807001009 | 金属窗（双扇平开窗） | 1.洞口、窗框或扇外围尺寸:详设计图纸 2.框、扇材质:铝合金型材,厚度不小于1.8mm 3.玻璃品种、厚度:6中透光Low-E+12空气+6透明 4.其他:五金件综合考虑 5.其它：未尽事项，详见招标图纸、招标文件及国家相关规范要求 | m2 | 47.37
本页小计
分部分项工程和单价措施项目清单与计价表
工程名称：2栋配电房土建工程 | [6 empty] | 第 7 页 共 14 页
序号 | 项目编码 | 项目名称 | 项目特征描述 | 计量单位 | 工程量 | 金额（元）
[6 empty] | 综合单价 |  | 综合合价 | 其中
暂估价
35 | 010802001007 | 金属门（单扇平开门） | 1.洞口、门框或扇外围尺寸:详设计图纸 2.门框、扇材质:铝合金,壁厚≥2.4mm 3.玻璃品种、厚度:6中透光Low-E+12空气+6透明 4.其他:门锁、拉手及其他五金件综合考虑 5.其它：未尽事项，详见招标图纸、招标文件及国家相关规范要求 | m2 | 7.04
36 | 010802001008 | 金属门（双扇平开门） | 1.洞口、门框或扇外围尺寸:详设计图纸 2.门框、扇材质:铝合金,壁厚≥2.4mm 3.玻璃品种、厚度:6中透光Low-E+12空气+6透明 4.其他:门锁、拉手及其他五金件综合考虑 5.其它：未尽事项，详见招标图纸、招标文件及国家相关规范要求 | m2 | 15.36
37 | 010807003002 | 金属百叶窗 | 1.洞口、门框或扇外围尺寸:详设计图纸 2.框、扇材质:深灰色氟碳喷涂铝合金,壁厚≥1.4mm 3.其他:五金件综合考虑 4.其它：未尽事项，详见招标图纸、招标文件及国家相关规范要求 | m2 | 29.64
门窗工程合计
屋面及防水工程
38 | 010904002001 | 楼(地)面涂膜防水（楼10做法） | 1.防水膜品种:聚合物水泥防水涂料（II型、Ⅲ型） 2.涂膜厚度、遍数:2mm 3.其它：未尽事项，详见招标图纸、招标文件及国家相关规范要求 | m2 | 40.63
本页小计
分部分项工程和单价措施项目清单与计价表
工程名称：2栋配电房土建工程 | [6 empty] | 第 8 页 共 14 页
序号 | 项目编码 | 项目名称 | 项目特征描述 | 计量单位 | 工程量 | 金额（元）
[6 empty] | 综合单价 |  | 综合合价 | 其中
暂估价
39 | 010902001001 | 屋面防水（屋2做法） | 1.卷材品种、规格、厚度:3.0mm厚自粘改性沥青聚酯胎防水卷材（PY类） 2.防水膜品种:1.5mm厚聚合物水泥防水涂料（Ⅰ型） 3.与女儿墙交接处附加一道防水层 4.防水层加设无纺布(50g/m) 5.其它：未尽事项，详见招标图纸、招标文件及国家相关规范要求 | m2 | 276.49
40 | 010902003001 | 屋面刚性层（屋2做法） | 1.40mm厚C25细石砼,@4500mm设缝,缝宽15mm，内嵌单组份聚氨酯密封胶 2.C25细石砼找坡层,最薄处10mm,坡度3%,随浇提浆抹平 3.其它：未尽事项，详见招标图纸、招标文件及国家相关规范要求 | m2 | 250.19
41 | 010902002002 | 屋面防水（屋4做法） | 1.防水膜品种:1.5mm厚聚合物水泥防水涂料（Ⅰ型） 2.其它：未尽事项，详见招标图纸、招标文件及国家相关规范要求 | m2 | 29.13
42 | 010902003002 | 屋面刚性层（屋4做法） | 1.25mm厚1:2.5预拌地面砂浆保护层(分仓缝≤2000mm,缝宽5mm) 2.刷配套界面处理剂 3.泡沫混凝土找坡层,最薄处10mm厚 4.其它：未尽事项，详见招标图纸、招标文件及国家相关规范要求 | m2 | 29.31
屋面及防水工程合计
保温、隔热、防腐工程
本页小计
分部分项工程和单价措施项目清单与计价表
工程名称：2栋配电房土建工程 | [6 empty] | 第 9 页 共 14 页
序号 | 项目编码 | 项目名称 | 项目特征描述 | 计量单位 | 工程量 | 金额（元）
[6 empty] | 综合单价 |  | 综合合价 | 其中
暂估价
43 | 011001001001 | 保温隔热屋面（屋2 不上人屋面） | 1.保温隔热材料品种、规格、厚度:挤塑聚苯乙烯泡沫塑料板（XPS）保温层（燃烧性能B1级,抗压强度≥150kPa）,厚度详建筑节能专篇（设计值需≥计算值*1.25） 2.其它：未尽事项，详见招标图纸、招标文件及国家相关规范要求 | m2 | 250.19
保温、隔热、防腐工程合计
楼地面装饰工程
44 | 011102003001 | 块料楼地面（楼2做法） | 1.面层材料品种、规格、颜色:600*600*10mm防滑砖地面,专用嵌缝胶嵌缝 2.结合层厚度、砂浆配合比:5mm厚陶瓷专用粘结剂,齿形抹子 3.找平层厚度、砂浆配合比:15mm厚M2预拌地面砂浆 4.其它：未尽事项，详见招标图纸、招标文件及国家相关规范要求 | m2 | 431.14
45 | 011106002001 | 块料楼梯面层（楼2做法） | 1.面层材料品种、规格、颜色:10mm防滑地砖,专用粘砖粘结剂粘结,专用嵌缝胶嵌缝 2.粘结层厚度、材料种类:5mm厚陶瓷专用粘结剂,齿形抹子 3.找平层厚度、砂浆配合比:15mm厚M2预拌0地面砂浆 4.其它：未尽事项，详见招标图纸、招标文件及国家相关规范要求 | m2 | 48.64
46 | 011101003001 | 细石混凝土楼地面（楼10做法） | 1.面层厚度、混凝土强度等级:40mmC20细石砼,表面撒1:1水泥砂浆随打随抹光 2.找平层厚度、砂浆配合比:最低处15mm M15预拌地面砂浆找坡 3.刷素水泥浆一道（内掺建筑胶） 4.其它：未尽事项，详见招标图纸、招标文件及国家相关规范要求 | m2 | 20.48
本页小计
分部分项工程和单价措施项目清单与计价表
工程名称：2栋配电房土建工程 | [6 empty] | 第 10 页 共 14 页
序号 | 项目编码 | 项目名称 | 项目特征描述 | 计量单位 | 工程量 | 金额（元）
[6 empty] | 综合单价 |  | 综合合价 | 其中
暂估价
47 | 011105003001 | 块料踢脚线（踢2做法） | 1.踢脚线高度:100mm 2.面层材料品种、规格、颜色:10mm瓷砖,白水泥擦缝,专用粘结剂粘结 3.粘贴层厚度、材料种类:7mm聚合物水泥砂浆 4.找平层厚度、材料种类:15mm M20预拌抹灰砂浆 5.刷专用界面处理剂一遍 6.其它：未尽事项，详见招标图纸、招标文件及国家相关规范要求 | m2 | 24.92
48 | 011105003002 | 楼梯块料踢脚线（踢2做法） | 1.踢脚线高度:100mm 2.面层材料品种、规格、颜色:10mm瓷砖,白水泥擦缝,专用粘结剂粘结 3.粘贴层厚度、材料种类:7mm聚合物水泥砂浆 4.找平层厚度、材料种类:15mm M20预拌抹灰砂浆 5.刷专用界面处理剂一遍 6.其它：未尽事项，详见招标图纸、招标文件及国家相关规范要求 | m2 | 1.6
楼地面装饰工程合计
墙、柱面装饰与隔断、幕墙工程
49 | 011201001003 | 墙面一般抹灰（建筑内1做法） | 1.5厚1:2.5水泥砂浆抹平 2.挂网处抹灰工程量已综合考虑 3.其它：未尽事项，详见招标图纸、招标文件及国家相关规范要求 | m2 | 670.64
50 | 011201001001 | 墙面一般抹灰（内3做法） | 1.面层厚度、砂浆配合比:10厚粉刷石灰膏砂浆分层抹平 2.底层厚度、砂浆配合比:3mm外加剂专用砂浆打底刮糙或界面剂一道甩毛(甩前喷湿墙面) 3.挂网处抹灰工程量已综合考虑 4.其它：未尽事项，详见招标图纸、招标文件及国家相关规范要求 | m2 | 403.58
本页小计
分部分项工程和单价措施项目清单与计价表
工程名称：2栋配电房土建工程 | [6 empty] | 第 11 页 共 14 页
序号 | 项目编码 | 项目名称 | 项目特征描述 | 计量单位 | 工程量 | 金额（元）
[6 empty] | 综合单价 |  | 综合合价 | 其中
暂估价
51 | 011203001001 | 零星项目一般抹灰（外1做法） | 1.部位:造型飘板、飘板四周立面 2.面层厚度、砂浆配合比:5mm厚（干粉类）聚合物水泥防水砂浆,压入耐碱玻纤网格布 3.底层厚度、砂浆配合比:15mm厚M15聚合物水泥砂浆找平 4.配套专用界面处理剂 5.其它：未尽事项，详见招标图纸、招标文件及国家相关规范要求 | m2 | 39.76
52 | 011204003001 | 块料墙面（外4做法） | 1.面层材料品种、规格、颜色:240*60mm外墙砖（颜色综合考虑）,聚合物水泥砂浆勾缝,专用面砖粘结剂黏贴 2.5mm厚（干粉类）聚合物水泥防水砂浆,压入耐碱玻纤网格布 3.15mm厚M15聚合物水泥砂浆找平 4.配套专用界面处理剂 5.其它：未尽事项，详见招标图纸、招标文件及国家相关规范要求 | m2 | 581.78
墙、柱面装饰与隔断、幕墙工程合计
天棚工程
53 | 011301001001 | 天棚抹灰（外1做法） | 1.部位:飘板底 2.面层厚度、砂浆配合比:5mm厚（干粉类）聚合物水泥防水砂浆,压入耐碱玻纤网格布 3.底层厚度、砂浆配合比:15mm厚M15聚合物水泥砂浆找平 4.配套专用界面处理剂 5.其它：未尽事项，详见招标图纸、招标文件及国家相关规范要求 | m2 | 29.32
天棚工程合计
本页小计
分部分项工程和单价措施项目清单与计价表
工程名称：2栋配电房土建工程 | [6 empty] | 第 12 页 共 14 页
序号 | 项目编码 | 项目名称 | 项目特征描述 | 计量单位 | 工程量 | 金额（元）
[6 empty] | 综合单价 |  | 综合合价 | 其中
暂估价
油漆、涂料、裱糊工程
54 | 011407001001 | 墙面喷刷涂料（内1做法） | 1.涂料品种、喷刷遍数:无机涂料面层两遍（燃烧性能A级） 2.局部腻子,磨平 3.配套专用界面处理剂 4.清理墙体基层 5.其它：未尽事项，详见招标图纸、招标文件及国家相关规范要求 | m2 | 698.42
55 | 011406003001 | 满刮腻子墙面（内3做法） | 1.腻子种类:耐水腻子 2.刮腻子厚度:2mm 3.其它：未尽事项，详见招标图纸、招标文件及国家相关规范要求 | m2 | 403.58
56 | 011407002001 | 天棚喷刷涂料（棚1做法） | 1.涂料品种、喷刷遍数:无机涂料面层两遍（燃烧等级A级） 2.2厚即2遍面层耐水腻子刮平 3.3厚即3遍基底防裂腻子分遍刮平 4.素水泥浆一道甩毛（内掺建筑胶） 5.其它：未尽事项，详见招标图纸、招标文件及国家相关规范要求 | m2 | 486.07
57 | 011406003002 | 满刮腻子天棚（棚2做法） | 1.2厚即2遍面层耐水腻子刮平 2.3厚即3遍基底防裂腻子分遍刮平 3.素水泥浆一道甩毛（内掺建筑胶） 4.其它：未尽事项，详见招标图纸、招标文件及国家相关规范要求 | m2 | 74.37
58 | 011406001002 | 外墙涂料（外1） | 1.喷刷涂料部位:造型飘板,飘板顶面、底面、立面 2.油漆品种、刷漆遍数:外墙乳胶漆底油一遍面油二遍 3.腻子种类:抗裂柔性耐水腻子 4.刮腻子遍数:3 5.其它:未尽事项,详见招标图纸、招标文件及国家相关规范要求 | m2 | 39.76
本页小计
分部分项工程和单价措施项目清单与计价表
工程名称：2栋配电房土建工程 | [6 empty] | 第 13 页 共 14 页
序号 | 项目编码 | 项目名称 | 项目特征描述 | 计量单位 | 工程量 | 金额（元）
[6 empty] | 综合单价 |  | 综合合价 | 其中
暂估价
油漆、涂料、裱糊工程合计
其他装饰工程
59 | 011503002001 | 楼梯栏杆（1100mm高） | 1.扶手材料种类、规格:150*50mm硬木扶手 2.栏杆材料种类、规格:φ40*2mm不锈钢管立柱,口24不锈钢管栏杆 3.预埋件、弯头制安费用和油漆综合考虑 4.其他详图集15J403-1 B4/B15大样综合考虑 5.按照设计图纸规定、国标大样图集及施工验收规范施工至验收合格 | m | 19.91
其他装饰工程合计
分部分项合计
措施项目
60 | 粤011701008001 | 综合钢脚手架 | 1.搭设高度:12.5m内 2.含脚手架使用费 | m2 | 663.37
61 | 粤011701010002 | 满堂脚手架 | 1.搭设高度:5.2m内 | m2 | 517.98
62 | 粤011701011002 | 里脚手架 | 1.搭设高度:4.8m内 | m2 | 129.5
63 | 粤011701011003 | 里脚手架 |  | m2 | 129.5
64 | 011702002001 | 矩形柱模板 | 1.周长1.2m内,3.6m内 | m2 | 21.77
65 | 011702002007 | 矩形柱模板 | 1.周长1.2m内,3.61~4.6m内 | m2 | 5.46
66 | 011702002002 | 矩形柱模板 | 1.周长1.8m内,3.61~4.6m内 | m2 | 6.41
67 | 011702002003 | 矩形柱模板 | 1.周长1.8m外,3.61~4.6m内 | m2 | 86.54
68 | 011702002004 | 矩形柱模板 | 1.周长1.2m内,4.61~5.6m内 | m2 | 5.51
69 | 011702002006 | 矩形柱模板 | 1.周长1.8m外,4.61~5.6m内 | m2 | 87.43
70 | 011702002008 | 矩形柱 | 1.矩形柱模板(周长m) 支模高度3.6m内 1.8内 实际支模高度(m):5.6 | m2 | 6.43
71 | 011702003001 | 构造柱 | 1.周长1.2m内,3.61~4.6m内 | m2 | 62.75
72 | 011702003002 | 构造柱 | 1.矩形柱模板(周长m) 支模高度3.6m内 1.2内 实际支模高度(m):5.6 | m2 | 84.74
73 | 011702006001 | 矩形梁模板 | 1.梁宽250mm内,3.61~4.6m内 | m2 | 51.36
本页小计
分部分项工程和单价措施项目清单与计价表
工程名称：2栋配电房土建工程 | [6 empty] | 第 14 页 共 14 页
序号 | 项目编码 | 项目名称 | 项目特征描述 | 计量单位 | 工程量 | 金额（元）
[6 empty] | 综合单价 |  | 综合合价 | 其中
暂估价
74 | 011702006002 | 矩形梁模板 | 1.梁宽250mm外,3.61~4.6m内 | m2 | 172.62
75 | 011702006003 | 矩形梁模板 | 1.梁宽250mm内,4.61~5.6m内 | m2 | 93.29
76 | 011702006004 | 矩形梁模板 | 1.梁宽250mm外,4.61~5.6m内 | m2 | 85.92
77 | 011702008001 | 圈梁模板 | 1.支模高度3.6m内 | m2 | 73.88
78 | 011702009001 | 过梁模板 | 1.支模高度3.6m内 | m2 | 40.76
79 | 011702014001 | 有梁板模板 | 1.支模高度3.61~4.6m内 | m2 | 173.51
80 | 011702014002 | 有梁板模板 | 1.支模高度4.61~5.6m内 | m2 | 219.12
81 | 011702021001 | 栏板模板 | 1.栏板模板 | m2 | 81.41
82 | 011702023001 | 雨篷、悬挑板、阳台板模板 | 1.雨篷、悬挑板、阳台板模板 | m2 | 29.3
83 | 011702024001 | 楼梯模板 | 1.直形楼梯 | m2 | 48.64
84 | 011703001001 | 垂直运输 | 1.建筑物20m以内的垂直运输 现浇框架结构 | m2 | 517.98
单价措施合计
本页小计
合 计

## 表-09 综合单价分析表
综合单价分析表
工程名称： | [9 empty] | 第 页 共 页
项目编码 |  |  |  | 项目名称 |  |  |  | 计量单位 |  |  | 工程量
清单综合单价组成明细
定额编号 | 定额项目名称 | 定额 单位 | 数量 | 单价 |  |  |  | 合价
|  |  |  | 人工费 | 材料费 | 机械费 | 管理费 和利润 | 人工费 | 材料费 |  | 机械费 | 管理费 和利润
人工单价 |  | 小计
元/工日 |  | 未计价材料费
清单项目综合单价
材 料 费 明 细 | 主要材料名称、规格、型号 |  |  |  |  | 单位 | 数量 | 单价（元） | 合价（元） |  | 暂估单价 （元） | 暂估合价 （元）
| 其他材料费 | [6 empty] | - |  |  | -
| 材料费小计 | [6 empty] | - |  |  | -

## 表-11 总价措施项目清单与计价表
总价措施项目清单与计价表
工程名称：2栋配电房土建工程 | [6 empty] | 第 1 页 共 1 页
序号 | 项目编码 | 项目名称 | 计算基础 | 费率 (%) | 金额 (元) | 调整费率 (%) |  | 调整后金额 (元) | 备注
1 | LSSGCSF00001 | 绿色施工安全防护措施费 | 分部分项人工费+分部分项机具费 | 19
2 | WMGDZJF00001 | 文明工地增加费 | 分部分项人工费+分部分项机具费 | 0
3 | 011707002001 | 夜间施工增加费 |  | 20
4 | GGCSF0000001 | 赶工措施费 | 分部分项人工费+分部分项机具费 | 0
5 | QTFY00000001 | 其他费用
合 计

## 表-12 其他项目清单与计价汇总表
其他项目清单与计价汇总表
工程名称：2栋配电房土建工程 |  |  |  | 第 1 页 共 1 页
序号 | 项目名称 | 金额（元） | 结算金额（元） |  | 备注
1 | 暂列金额 | 81729.93
2 | 暂估价 | 0.00
2.1 | 材料暂估价 | —
2.2 | 专业工程暂估价 | 0.00
3 | 计日工
4 | 总承包服务费
5 | 预算包干费
6 | 工程优质费
7 | 概算幅度差
8 | 现场签证费用
9 | 索赔费用
10 | 其他费用
合 计
注：材料（工程设备）暂估单价进入清单项目综合单价，此处不汇总。

## 表-12-1 暂列金额表
暂列金额明细表
工程名称：2栋配电房土建工程 |  |  |  | 第 1 页 共 1 页
序号 | 名称 | 计量单位 | 暂定金额（元） |  | 备注
1 | 暂列金额 | 元 | 81729.93
合 计 |  |  | 81729.93
注：此表由招标人填写，如不能详列，也可只列暂列金额总额，投标人应将上述暂列金额计入投标总价中。

## 表-12-2 材料(工程设备)暂估价及调整表
材料（工程设备）暂估单价及调整表
工程名称：2栋配电房土建工程 | [8 empty] | 第 1 页 共 1 页
序号 | 材料(工程设备) 名称、规格、型号 | 计量单位 | 数量 |  | 暂估（元） |  | 确认(元) |  |  | 差额±(元) |  | 备注
|  |  | 暂估 | 确认 | 单价 | 合价 | 单价 | 合价 |  | 单价 | 合价
合 计
注：1.此表由招标人填写“暂估单价”，并在备注栏说明暂估价的材料、工程设备拟用在那些清单项目上，投标人应将上述材料、工程设备暂估单价计入工程量清单综合单价报价中

## 表-12-3 专业工程暂估价及结算价表
专业工程暂估价及结算价表
工程名称：2栋配电房土建工程 |  |  |  |  | 第 1 页 共 1 页
序号 | 工程名称 | 工程内容 | 暂估金额 （元） | 结算金额 (元) |  | 差额 ±(元) | 备注
1
合 计 |  |  | 0.00 |  |  |  | —
注：此表由招标人填写，投标人应将上述专业工程暂估价计入投标总价中。

## 表-12-4 计日工表
计日工表
工程名称：2栋配电房土建工程 | [5 empty] | 第 1 页 共 1 页
编号 | 项目名称 | 单位 | 暂定数量 | 实际数量 | 综合单价 (元) |  | 合价（元）
[7 empty] | 暂定 | 实际
1 | 人工
1.1
人工小计
2 | 材料
2.1
材料小计
3 | 施工机具
3.1
施工机具小计
4.企业管理费和利润
总 计
注：此表项目名称、暂定数量由招标人填写，编制招标控制价时，单价由招标人按有关计价规定确定；投标时，单价由投标人自主报价，按暂定数量计算合价计入投标总价中。结算时，按发承包双方确认的实际数量计算合价。

## 表-12-5 总承包服务费计价表
总承包服务费计价表
工程名称：2栋配电房土建工程 |  |  |  |  | 第 1 页 共 1 页
序号 | 项目名称 | 项目价值（元） | 服务内容 | 计算基础 |  | 费率(%) | 金额
1
合 计
注：此表项目名称、服务内容由招标人填写，编制招标控制价时，费率及金额由招标人按有关计价规定确定；投标时，费率及金额由投标人自主报价，计入投标总价中。

## 表-13 规费、税金项目清单与计价表
规费、税金项目清单与计价表
工程名称：2栋配电房土建工程 |  |  |  |  | 第 1 页 共 1 页
序号 | 项目名称 | 计算基础 | 计算基数 | 计算费率 (%) |  | 金额(元)
1 | 增值税销项税额 | 分部分项合计+措施合计+其他项目 |  | 9
合 计

## 表1-7 主要材料设备价格表
主要材料设备价格表
工程名称：2栋配电房土建工程 | [5 empty] | 第 1 页 共 1 页
序号 | 材料设备编码 | 材料设备名称 | 规格、型号等特殊要求 | 单位 | 数量 |  | 单价(元)