## 表-04 单位工程投标报价汇总表
单位工程投标报价汇总表
工程名称：4栋污水处理站及生活垃圾房地上土建工程 |  |  | 第 1 页 共 1 页
序号 | 汇总内容 | 金额:(元) |  | 其中：暂估价(元)
1 | 分部分项合计
1.1 | 土石方工程
1.2 | 砌筑工程
1.3 | 混凝土及钢筋混凝土工程
1.4 | 门窗工程
1.5 | 屋面及防水工程
1.6 | 保温、隔热、防腐工程
1.7 | 楼地面装饰工程
1.8 | 墙、柱面装饰与隔断、幕墙工程
1.9 | 天棚工程
1.10 | 油漆、涂料、裱糊工程
1.11 | 其他装饰工程
2 | 措施合计
2.1 | 绿色施工安全防护措施费
2.2 | 其他措施费
3 | 其他项目
3.1 | 暂列金额
3.2 | 暂估价
3.3 | 计日工
3.4 | 总承包服务费
3.5 | 预算包干费
3.6 | 工程优质费
3.7 | 概算幅度差
3.8 | 索赔费用
3.9 | 现场签证费用
3.10 | 其他费用
4 | 税前工程造价
5 | 增值税销项税额
6 | 总造价
7 | 人工费
投标报价合计=1+2+3+4+5

## 表-08 分部分项工程和单价措施项目清单与计价表
分部分项工程和单价措施项目清单与计价表
工程名称：4栋污水处理站及生活垃圾房地上土建工程 | [6 empty] | 第 1 页 共 9 页
序号 | 项目编码 | 项目名称 | 项目特征描述 | 计量单位 | 工程量 | 金额（元）
[6 empty] | 综合单价 |  | 综合合价 | 其中
暂估价
土石方工程
1 | 010103001001 | 回填方 | 1.部位:垃圾房房心回填 2.密实度要求:满足设计和规范要求 3.填方材料品种:根据设计要求验方后方可填入,并符合相关工程量的质量规范要求 4.填方方式:综合考虑 5.其它：未尽事项，详见招标图纸、招标文件及国家相关规范要求 | m3 | 35.13
土石方工程合计
砌筑工程
2 | 010401004001 | 多孔砖外墙 | 1.砖品种、规格、强度等级:煤矸石页岩多孔砖 MU10 2.墙体类型:200mm外墙 3.砂浆强度等级、配合比:M10专用配套预拌砌筑砂浆 4.其它：未尽事项，详见招标图纸、招标文件及国家相关规范要求 | m3 | 43.86
3 | 010402001001 | 蒸压加气混凝土砌块内墙 | 1.砌块品种、规格、强度等级:蒸压加气混凝土砌块 规格及强度等级综合考虑 2.墙体类型:200mm内墙 3.砂浆强度等级:M5专用配套预拌砌筑砂浆 4.其它：未尽事项，详见招标图纸、招标文件及国家相关规范要求 | m3 | 24.51
砌筑工程合计
混凝土及钢筋混凝土工程
4 | 010502001001 | 矩形柱 | 1.混凝土种类:商品砼 2.混凝土强度等级:C30 坍落度综合考虑 3.含泵送费用 4.其它:未尽事项,详见招标图纸、招标文件及国家相关规范要求 | m3 | 9.12
本页小计
分部分项工程和单价措施项目清单与计价表
工程名称：4栋污水处理站及生活垃圾房地上土建工程 | [6 empty] | 第 2 页 共 9 页
序号 | 项目编码 | 项目名称 | 项目特征描述 | 计量单位 | 工程量 | 金额（元）
[6 empty] | 综合单价 |  | 综合合价 | 其中
暂估价
5 | 010505001001 | 有梁板 | 1.混凝土种类:商品砼 2.混凝土强度等级:C30 坍落度综合考虑 3.含泵送费用 4.其它:未尽事项,详见招标图纸、招标文件及国家相关规范要求 | m3 | 22.05
6 | 010502002001 | 构造柱 | 1.混凝土种类:商品砼 2.混凝土强度等级:C25 坍落度综合考虑 3.含泵送费用 4.其它:未尽事项,详见招标图纸、招标文件及国家相关规范要求 | m3 | 3.1
7 | 010503004001 | 圈梁 | 1.混凝土种类:商品砼 2.混凝土强度等级:C25 坍落度综合考虑 3.含泵送费用 4.其它:未尽事项,详见招标图纸、招标文件及国家相关规范要求 | m3 | 0.59
8 | 010503005001 | 过梁 | 1.混凝土种类:商品砼 2.混凝土强度等级:C25 坍落度综合考虑 3.含泵送费用 4.其它:未尽事项,详见招标图纸、招标文件及国家相关规范要求 | m3 | 1.98
9 | 010505006001 | 栏板、反檐 | 1.混凝土种类:商品砼 2.混凝土强度等级:C25 坍落度综合考虑 3.含泵送费用 4.其它:未尽事项,详见招标图纸、招标文件及国家相关规范要求 | m3 | 3.75
10 | 010505008001 | 雨篷、悬挑板、阳台板 | 1.混凝土种类:商品砼 2.混凝土强度等级:C30 坍落度综合考虑 3.含泵送费用 4.其它:未尽事项,详见招标图纸、招标文件及国家相关规范要求 | m3 | 2.37
本页小计
分部分项工程和单价措施项目清单与计价表
工程名称：4栋污水处理站及生活垃圾房地上土建工程 | [6 empty] | 第 3 页 共 9 页
序号 | 项目编码 | 项目名称 | 项目特征描述 | 计量单位 | 工程量 | 金额（元）
[6 empty] | 综合单价 |  | 综合合价 | 其中
暂估价
11 | 010507003001 | 排水沟 | 1.沟截面净空尺寸:300*300mm 2.混凝土种类:商品砼 3.混凝土强度等级:C25 坍落度综合考虑 4.含泵送费用 5.其它:未尽事项,详见招标图纸、招标文件及国家相关规范要求 | m | 3.5
12 | 010515001001 | 现浇构件钢筋 | 1.钢筋种类、规格:三级螺纹钢筋 φ10以内 2.其它：未尽事项，详见招标图纸、招标文件及国家相关规范要求 | t | 1.36
13 | 010515001002 | 现浇构件钢筋 | 1.钢筋种类、规格:三级螺纹钢筋 φ25以内 2.其它：未尽事项，详见招标图纸、招标文件及国家相关规范要求 | t | 0.77
14 | 010515001003 | 现浇构件钢筋 | 1.钢筋种类、规格:三级螺纹钢筋 φ25以内 抗震 2.其它：未尽事项，详见招标图纸、招标文件及国家相关规范要求 | t | 2.97
15 | 010515001004 | 现浇构件钢筋 | 1.钢筋种类、规格:箍筋 圆钢 φ10以内 2.其它：未尽事项，详见招标图纸、招标文件及国家相关规范要求 | t | 0.11
16 | 010515001005 | 现浇构件钢筋 | 1.钢筋种类、规格:箍筋 三级螺纹钢筋 φ10以内 2.其它：未尽事项，详见招标图纸、招标文件及国家相关规范要求 | t | 2.46
17 | 010516003001 | 电渣压力焊 | 1.连接方式:电渣压力焊 2.规格:φ18以内 3.其它:未尽事项,详见招标图纸、招标文件及国家相关规范要求 | 个 | 112
18 | 010516003002 | 电渣压力焊 | 1.连接方式:电渣压力焊 2.规格:φ32以内 3.其它:未尽事项,详见招标图纸、招标文件及国家相关规范要求 | 个 | 8
本页小计
分部分项工程和单价措施项目清单与计价表
工程名称：4栋污水处理站及生活垃圾房地上土建工程 | [6 empty] | 第 4 页 共 9 页
序号 | 项目编码 | 项目名称 | 项目特征描述 | 计量单位 | 工程量 | 金额（元）
[6 empty] | 综合单价 |  | 综合合价 | 其中
暂估价
混凝土及钢筋混凝土工程合计
门窗工程
19 | 010805007001 | 双扇普通门 | 1.门代号及洞口尺寸:详设计图纸 2.框、扇材质:实木 3.拉手,门锁等五金件综合考虑 4.其它:未尽事项,详见招标图纸、招标文件及国家相关规范要求 | m2 | 13.2
20 | 010807001001 | 金属窗(固定窗) | 1.门代号及洞口尺寸:详设计图纸 2.框、扇材质:深灰色氟碳喷涂铝合金,壁厚≥1.4mm 3.玻璃品种、厚度:6中透光Low-E+12空气+6透明 4.五金件综合考虑 5.其它：未尽事项，详见招标图纸、招标文件及国家相关规范要求 | m2 | 10.5
21 | 010807001002 | 金属窗（双扇平开窗） | 1.门代号及洞口尺寸:详设计图纸 2.框、扇材质:铝合金型材,厚度不小于1.8mm 3.玻璃品种、厚度:6中透光Low-E+12空气+6透明 4.五金件综合考虑 5.其它：未尽事项，详见招标图纸、招标文件及国家相关规范要求 | m2 | 15.3
22 | 010803001001 | 金属卷帘(闸)门 | 1.门代号及洞口尺寸:详设计图纸 2.洞口、门框或扇外围尺寸:详设计图纸 3.门材质:镀锌钢卷闸门 4.其它：未尽事项，详见招标图纸、招标文件及国家相关规范要求 | m2 | 15.01
门窗工程合计
屋面及防水工程
本页小计
分部分项工程和单价措施项目清单与计价表
工程名称：4栋污水处理站及生活垃圾房地上土建工程 | [6 empty] | 第 5 页 共 9 页
序号 | 项目编码 | 项目名称 | 项目特征描述 | 计量单位 | 工程量 | 金额（元）
[6 empty] | 综合单价 |  | 综合合价 | 其中
暂估价
23 | 010902003001 | 屋面刚性层（屋2做法） | 1.40mm厚C25细石砼,@4500mm设缝,缝宽15mm，内嵌单组份聚氨酯密封胶 2.C25细石砼找坡层,最薄处10mm,坡度3%,随浇提浆抹平 3.其它：未尽事项，详见招标图纸、招标文件及国家相关规范要求 | m2 | 107.65
24 | 010902001001 | 屋面防水（屋2做法） | 1.卷材品种、规格、厚度:3.0mm厚自粘改性沥青聚酯胎防水卷材（PY类） 2.防水膜品种:1.5mm厚聚合物水泥防水涂料（Ⅰ型）(+50g/m 无纺布) 3.与女儿墙交接处附加一道防水层 4.其它：未尽事项，详见招标图纸、招标文件及国家相关规范要求 | m2 | 131.15
25 | 010902002001 | 屋面涂膜防水（屋4做法） | 1.防水膜品种:1.5mm厚聚合物水泥防水涂料（Ⅰ型） 2.按照设计图纸规定、国标大样图集及施工验收规范施工至验收合格 | m2 | 21.7
26 | 010902003002 | 屋面刚性层（屋4做法） | 1.25mm厚1:2.5预拌地面砂浆保护层(分仓缝≤2000mm,缝宽5mm) 2.刷配套界面处理剂 3.泡沫混凝土找坡层,最薄处10mm厚 4.其它：未尽事项，详见招标图纸、招标文件及国家相关规范要求 | m2 | 21.7
27 | 010904003001 | 楼(地)面砂浆防潮（地4做法） | 1.砂浆厚度、配合比:8mm聚合物水泥砂浆 2.反边高度:沿四周墙面上翻不小于120mm 3.其它：未尽事项，详见招标图纸、招标文件及国家相关规范要求 | m2 | 111.53
屋面及防水工程合计
保温、隔热、防腐工程
本页小计
分部分项工程和单价措施项目清单与计价表
工程名称：4栋污水处理站及生活垃圾房地上土建工程 | [6 empty] | 第 6 页 共 9 页
序号 | 项目编码 | 项目名称 | 项目特征描述 | 计量单位 | 工程量 | 金额（元）
[6 empty] | 综合单价 |  | 综合合价 | 其中
暂估价
28 | 011001001001 | 保温隔热屋面（屋2 不上人屋面） | 1.保温隔热材料品种、规格、厚度:挤塑聚苯乙烯泡沫塑料板（XPS）保温层（燃烧性能B1级,抗压强度≥150kPa）,厚度详建筑节能专篇 2.其它：未尽事项，详见招标图纸、招标文件及国家相关规范要求 | m2 | 107.65
保温、隔热、防腐工程合计
楼地面装饰工程
29 | 011102003001 | 块料楼地面（地4做法） | 1.面层材料品种、规格、颜色:600*600*10mm防滑地砖,专用粘砖粘结剂粘结,专用嵌缝胶嵌缝 2.找平层厚度、砂浆配合比:15mm M15预拌地面砂浆找平 3.其它：未尽事项，详见招标图纸、招标文件及国家相关规范要求 | m2 | 96.64
30 | 011105003001 | 块料踢脚线（踢2做法） | 1.踢脚线高度:100mm 2.面层材料品种、规格、颜色:10mm瓷砖,白水泥擦缝,专用粘结剂粘结 3.粘贴层厚度、材料种类:7mm聚合物水泥砂浆 4.找平层厚度、材料种类:15mm M20预拌抹灰砂浆 5.刷专用界面处理剂一遍 6.其它：未尽事项，详见招标图纸、招标文件及国家相关规范要求 | m2 | 15.04
楼地面装饰工程合计
墙、柱面装饰与隔断、幕墙工程
31 | 011201001001 | 墙面一般抹灰（建筑内1做法） | 1.5厚1:2.5水泥砂浆抹平 2.挂网处抹灰工程量已综合考虑 3.其它：未尽事项，详见招标图纸、招标文件及国家相关规范要求 | m2 | 591.11
本页小计
分部分项工程和单价措施项目清单与计价表
工程名称：4栋污水处理站及生活垃圾房地上土建工程 | [6 empty] | 第 7 页 共 9 页
序号 | 项目编码 | 项目名称 | 项目特征描述 | 计量单位 | 工程量 | 金额（元）
[6 empty] | 综合单价 |  | 综合合价 | 其中
暂估价
32 | 011204003001 | 块料墙面（外4做法） | 1.面层材料品种、规格、颜色:240*60mm外墙砖（颜色综合考虑）,聚合物水泥砂浆勾缝,专用面砖粘结剂黏贴 2.5mm厚（干粉类）聚合物水泥防水砂浆,压入耐碱玻纤网格布 3.15mm厚M15聚合物水泥砂浆找平 4.配套专用界面处理剂 5.其它：未尽事项，详见招标图纸、招标文件及国家相关规范要求 | m2 | 303.81
墙、柱面装饰与隔断、幕墙工程合计
天棚工程
33 | 011301001001 | 天棚块料 | 1.部位:雨棚底面 2.面层材料品种、规格、颜色:240*60mm外墙砖（颜色综合考虑）,聚合物水泥砂浆勾缝,专用面砖粘结剂黏贴 3.5mm厚（干粉类）聚合物水泥防水砂浆,压入耐碱玻纤网格布 4.15mm厚M15聚合物水泥砂浆找平 5.配套专用界面处理剂 6.其它：未尽事项，详见招标图纸、招标文件及国家相关规范要求 | m2 | 19.5
天棚工程合计
油漆、涂料、裱糊工程
34 | 011407001001 | 墙面喷刷涂料（内1做法） | 1.涂料品种、喷刷遍数:无机涂料面层两遍（燃烧性能A级） 2.局部腻子,磨平 3.配套专用界面处理剂 4.清理墙体基层 5.其它：未尽事项，详见招标图纸、招标文件及国家相关规范要求 | m2 | 591.11
本页小计
分部分项工程和单价措施项目清单与计价表
工程名称：4栋污水处理站及生活垃圾房地上土建工程 | [6 empty] | 第 8 页 共 9 页
序号 | 项目编码 | 项目名称 | 项目特征描述 | 计量单位 | 工程量 | 金额（元）
[6 empty] | 综合单价 |  | 综合合价 | 其中
暂估价
35 | 011407002001 | 天棚喷刷涂料（棚1做法） | 1.涂料品种、喷刷遍数:无机涂料面层两遍（燃烧等级A级） 2.2厚即2遍面层耐水腻子刮平 3.3厚即3遍基底防裂腻子分遍刮平 4.素水泥浆一道甩毛（内掺建筑胶） 5.其它：未尽事项，详见招标图纸、招标文件及国家相关规范要求 | m2 | 100.49
油漆、涂料、裱糊工程合计
其他装饰工程
36 | 040402016001 | 排水沟盖板 | 1.材质:钢筋砼篦子 2.规格尺寸:380*580*60mm 3.钢筋规格种类:圆钢φ6 4.含预制、模板、运输、安装费 5.其他详见17J927-13-14-5大样图综合考虑 6.其它：未尽事项，详见招标图纸、招标文件及国家相关规范要求 | m | 3.5
37 | 011101001001 | 水泥砂浆楼地面（排水沟地面） | 1.面层厚度、砂浆配合比:15mm厚1:2预拌地面砂浆 2.找平层厚度、砂浆配合比:最薄处20mm,C20细石砼找0.5%坡度 3.其他内容详见建施图T-16大样 4.按照设计图纸规定、国标大样图集及施工验收规范施工至验收合格 | m2 | 1.44
38 | 011201004001 | 立面砂浆找平层（排水沟内侧面） | 1.找平层砂浆厚度、配合比:15mm厚1:2预拌抹灰砂浆 2.其他内容详见建施图T-16大样 3.按照设计图纸规定、国标大样图集及施工验收规范施工至验收合格 | m2 | 0.96
其他装饰工程合计
分部分项合计
本页小计
分部分项工程和单价措施项目清单与计价表
工程名称：4栋污水处理站及生活垃圾房地上土建工程 | [6 empty] | 第 9 页 共 9 页
序号 | 项目编码 | 项目名称 | 项目特征描述 | 计量单位 | 工程量 | 金额（元）
[6 empty] | 综合单价 |  | 综合合价 | 其中
暂估价
措施项目
39 | 粤011701008001 | 综合钢脚手架 | 1.搭设高度:12.5m内 2.含脚手架使用费 | m2 | 340.95
40 | 粤011701010002 | 满堂脚手架 | 1.满堂脚手架(钢管) 基本层3.6m 实际高度(m):6 | m2 | 114.44
41 | 粤011701011002 | 里脚手架 | 1.里脚手架(钢管) 民用建筑 基本层3.6m 实际高度(m):6 | m2 | 57.22
42 | 011702002001 | 矩形柱模板 | 1.矩形柱模板(周长m) 支模高度3.6m内 1.8内 实际支模高度(m):6.6 | m2 | 90.12
43 | 011702003001 | 构造柱模板 | 1.周长1.2m内,支模高度6.6m内 | m2 | 46.69
44 | 011702006001 | 矩形梁模板 | 1.梁宽250mm内,支模高度6.6m内 | m2 | 49.18
45 | 011702006002 | 矩形梁模板 | 1.梁宽250mm外,支模高度6.6m内 | m2 | 46.02
46 | 011702008001 | 圈梁模板 | 1.支模高度4.6m内 | m2 | 3.47
47 | 011702009001 | 过梁模板 | 1.支模高度4.6m内 | m2 | 23.22
48 | 011702014001 | 有梁板模板 | 1.支模高度6.6m内 | m2 | 90.54
49 | 011702021001 | 栏板模板 | 1.栏板模板 | m2 | 75.07
50 | 011702023001 | 雨篷、悬挑板、阳台板模板 | 1.阳台、雨蓬模板 直形 | m2 | 20.65
51 | 011702026001 | 排水沟模板 | 1.排水沟模板 | m2 | 0.7
52 | 011703001001 | 垂直运输 | 1.建筑物20m以内的垂直运输 现浇框架结构 | m2 | 114.44
单价措施合计
本页小计
合 计

## 表-09 综合单价分析表
综合单价分析表
工程名称： | [9 empty] | 第 页 共 页
项目编码 |  |  |  | 项目名称 |  |  |  | 计量单位 |  |  | 工程量
清单综合单价组成明细
定额编号 | 定额项目名称 | 定额 单位 | 数量 | 单价 |  |  |  | 合价
|  |  |  | 人工费 | 材料费 | 机械费 | 管理费 和利润 | 人工费 | 材料费 |  | 机械费 | 管理费 和利润
人工单价 |  | 小计
元/工日 |  | 未计价材料费
清单项目综合单价
材 料 费 明 细 | 主要材料名称、规格、型号 |  |  |  |  | 单位 | 数量 | 单价（元） | 合价（元） |  | 暂估单价 （元） | 暂估合价 （元）
| 其他材料费 | [6 empty] | - |  |  | -
| 材料费小计 | [6 empty] | - |  |  | -

## 表-11 总价措施项目清单与计价表
总价措施项目清单与计价表
工程名称：4栋污水处理站及生活垃圾房地上土建工程 | [6 empty] | 第 1 页 共 1 页
序号 | 项目编码 | 项目名称 | 计算基础 | 费率 (%) | 金额 (元) | 调整费率 (%) |  | 调整后金额 (元) | 备注
1 | LSSGCSF00001 | 绿色施工安全防护措施费 | 分部分项人工费+分部分项机具费 | 19
2 | WMGDZJF00001 | 文明工地增加费 | 分部分项人工费+分部分项机具费 | 0
3 | 011707002001 | 夜间施工增加费 |  | 20
4 | GGCSF0000001 | 赶工措施费 | 分部分项人工费+分部分项机具费 | 0
5 | QTFY00000001 | 其他费用
合 计

## 表-12 其他项目清单与计价汇总表
其他项目清单与计价汇总表
工程名称：4栋污水处理站及生活垃圾房地上土建工程 |  |  |  | 第 1 页 共 1 页
序号 | 项目名称 | 金额（元） | 结算金额（元） |  | 备注
1 | 暂列金额 | 28569.74
2 | 暂估价 | 0.00
2.1 | 材料暂估价 | —
2.2 | 专业工程暂估价 | 0.00
3 | 计日工
4 | 总承包服务费
5 | 预算包干费
6 | 工程优质费
7 | 概算幅度差
8 | 现场签证费用
9 | 索赔费用
10 | 其他费用
合 计
注：材料（工程设备）暂估单价进入清单项目综合单价，此处不汇总。

## 表-12-1 暂列金额表
暂列金额明细表
工程名称：4栋污水处理站及生活垃圾房地上土建工程 |  |  |  | 第 1 页 共 1 页
序号 | 名称 | 计量单位 | 暂定金额（元） |  | 备注
1 | 暂列金额 | 元 | 28569.74
合 计 |  |  | 28569.74
注：此表由招标人填写，如不能详列，也可只列暂列金额总额，投标人应将上述暂列金额计入投标总价中。

## 表-12-2 材料(工程设备)暂估价及调整表
材料（工程设备）暂估单价及调整表
工程名称：4栋污水处理站及生活垃圾房地上土建工程 | [8 empty] | 第 1 页 共 1 页
序号 | 材料(工程设备) 名称、规格、型号 | 计量单位 | 数量 |  | 暂估（元） |  | 确认(元) |  |  | 差额±(元) |  | 备注
|  |  | 暂估 | 确认 | 单价 | 合价 | 单价 | 合价 |  | 单价 | 合价
合 计
注：1.此表由招标人填写“暂估单价”，并在备注栏说明暂估价的材料、工程设备拟用在那些清单项目上，投标人应将上述材料、工程设备暂估单价计入工程量清单综合单价报价中

## 表-12-3 专业工程暂估价及结算价表
专业工程暂估价及结算价表
工程名称：4栋污水处理站及生活垃圾房地上土建工程 |  |  |  |  | 第 1 页 共 1 页
序号 | 工程名称 | 工程内容 | 暂估金额 （元） | 结算金额 (元) |  | 差额 ±(元) | 备注
1
合 计 |  |  | 0.00 |  |  |  | —
注：此表由招标人填写，投标人应将上述专业工程暂估价计入投标总价中。

## 表-12-4 计日工表
计日工表
工程名称：4栋污水处理站及生活垃圾房地上土建工程 | [5 empty] | 第 1 页 共 1 页
编号 | 项目名称 | 单位 | 暂定数量 | 实际数量 | 综合单价 (元) |  | 合价（元）
[7 empty] | 暂定 | 实际
1 | 人工
1.1
人工小计
2 | 材料
2.1
材料小计
3 | 施工机具
3.1
施工机具小计
4.企业管理费和利润
总 计
注：此表项目名称、暂定数量由招标人填写，编制招标控制价时，单价由招标人按有关计价规定确定；投标时，单价由投标人自主报价，按暂定数量计算合价计入投标总价中。结算时，按发承包双方确认的实际数量计算合价。

## 表-12-5 总承包服务费计价表
总承包服务费计价表
工程名称：4栋污水处理站及生活垃圾房地上土建工程 |  |  |  |  | 第 1 页 共 1 页
序号 | 项目名称 | 项目价值（元） | 服务内容 | 计算基础 |  | 费率(%) | 金额
1
合 计
注：此表项目名称、服务内容由招标人填写，编制招标控制价时，费率及金额由招标人按有关计价规定确定；投标时，费率及金额由投标人自主报价，计入投标总价中。

## 表-13 规费、税金项目清单与计价表
规费、税金项目清单与计价表
工程名称：4栋污水处理站及生活垃圾房地上土建工程 |  |  |  |  | 第 1 页 共 1 页
序号 | 项目名称 | 计算基础 | 计算基数 | 计算费率 (%) |  | 金额(元)
1 | 增值税销项税额 | 分部分项合计+措施合计+其他项目 |  | 9
合 计

## 表1-7 主要材料设备价格表
主要材料设备价格表
工程名称：4栋污水处理站及生活垃圾房地上土建工程 | [5 empty] | 第 1 页 共 1 页
序号 | 材料设备编码 | 材料设备名称 | 规格、型号等特殊要求 | 单位 | 数量 |  | 单价(元)