## 表-04 单位工程投标报价汇总表
单位工程投标报价汇总表
工程名称：6栋机械车库土建工程 |  |  | 第 1 页 共 1 页
序号 | 汇总内容 | 金额:(元) |  | 其中：暂估价(元)
1 | 分部分项合计
1.1 | 土石方工程
1.2 | 砌筑工程
1.3 | 混凝土及钢筋混凝土工程
1.4 | 金属结构工程
1.5 | 门窗工程
1.6 | 保温、隔热、防腐工程
1.7 | 屋面及防水工程
1.8 | 楼地面装饰工程
1.9 | 墙、柱面装饰与隔断、幕墙工程
1.10 | 幕墙工程
1.11 | 油漆、涂料、裱糊工程
1.12 | 其他装饰工程
1.13 | 机械停车位土建部分
2 | 措施合计
2.1 | 绿色施工安全防护措施费
2.2 | 其他措施费
3 | 其他项目
3.1 | 暂列金额
3.2 | 暂估价
3.3 | 计日工
3.4 | 总承包服务费
3.5 | 预算包干费
3.6 | 工程优质费
3.7 | 概算幅度差
3.8 | 索赔费用
3.9 | 现场签证费用
3.10 | 其他费用
4 | 税前工程造价
5 | 增值税销项税额
6 | 总造价
7 | 人工费
投标报价合计=1+2+3+4+5

## 表-08 分部分项工程和单价措施项目清单与计价表
分部分项工程和单价措施项目清单与计价表
工程名称：6栋机械车库土建工程 | [6 empty] | 第 1 页 共 19 页
序号 | 项目编码 | 项目名称 | 项目特征描述 | 计量单位 | 工程量 | 金额（元）
[6 empty] | 综合单价 |  | 综合合价 | 其中
暂估价
土石方工程
1 | 010101001001 | 平整场地 | 1.土壤类别:根据地质勘察报告综合考虑 2.标高在±30cm以内的就地挖、填、运土方及找平 3.其它：未尽事项，详见招标图纸、招标文件及国家相关规范要求 | m2 | 181.16
2 | 010101002001 | 挖一般土石方 | 1.土壤类别:根据地质勘察报告综合考虑 2.挖土深度:综合考虑 3.桩间挖土:综合考虑 4.开挖方式:人工机械综合考虑 5.旧基础障碍物、干湿土、垂直运输、转堆、开挖方案综合考虑 6.其它：未尽事项，详见招标图纸、招标文件及国家相关规范要求 | m3 | 677.52
3 | 010101004001 | 挖沟槽、基坑土石方 | 1.土壤类别:根据地质勘察报告综合考虑 2.挖土深度:综合考虑 3.桩间土方:综合考虑 4.开挖方式:人工机械综合考虑 5.干湿土、垂直运输、转堆、开挖方案综合考虑 6.其它：未尽事项，详见招标图纸、招标文件及国家相关规范要求 | m3 | 219.77
4 | 010103001001 | 回填方 | 1.密实度要求:满足设计和规范要求 2.填方材料品种:根据设计要求验方后方可填入,并符合相关工程量的质量规范要求 3.填方方式:综合考虑 4.填方来源、运距:综合考虑 5.其它：未尽事项，详见招标图纸、招标文件及国家相关规范要求 | m3 | 402.79
本页小计
分部分项工程和单价措施项目清单与计价表
工程名称：6栋机械车库土建工程 | [6 empty] | 第 2 页 共 19 页
序号 | 项目编码 | 项目名称 | 项目特征描述 | 计量单位 | 工程量 | 金额（元）
[6 empty] | 综合单价 |  | 综合合价 | 其中
暂估价
5 | 010103002001 | 余方弃置 | 1.废弃料品种:土方 2.装土及运距:根据施工地点实际情况自行考虑 3.垃圾处理费综合考虑 4.其它：未尽事项，详见招标图纸、招标文件及国家相关规范要求 | m3 | 494.5
土石方工程合计
砌筑工程
6 | 010401001001 | 砖基础 | 1.部位:基础砖胎膜 2.砖品种、规格、强度等级:MU10混凝土空心砌块(Cb20灌孔混凝土,砂浆灌实) 3.砂浆强度等级:M10预拌砌筑砂浆 4.其它：未尽事项，详见招标图纸、招标文件及国家相关规范要求 | m3 | 43.56
7 | 010402001001 | 蒸压加气混凝土砌块内墙 | 1.砌块品种、规格、强度等级:蒸压加气混凝土砌块 规格及强度等级综合考虑 2.墙体类型:200mm内墙 3.砂浆强度等级:M5专用配套预拌砌筑砂浆 4.其它：未尽事项，详见招标图纸、招标文件及国家相关规范要求 | m3 | 57.97
8 | 010402001002 | 蒸压加气混凝土砌块内墙 | 1.砌块品种、规格、强度等级:蒸压加气混凝土砌块 规格及强度等级综合考虑 2.墙体类型:150mm内墙 3.砂浆强度等级:M5专用配套预拌砌筑砂浆 4.其它：未尽事项，详见招标图纸、招标文件及国家相关规范要求 | m3 | 57.53
砌筑工程合计
混凝土及钢筋混凝土工程
本页小计
分部分项工程和单价措施项目清单与计价表
工程名称：6栋机械车库土建工程 | [6 empty] | 第 3 页 共 19 页
序号 | 项目编码 | 项目名称 | 项目特征描述 | 计量单位 | 工程量 | 金额（元）
[6 empty] | 综合单价 |  | 综合合价 | 其中
暂估价
9 | 010501001001 | 基础垫层 | 1.混凝土种类:商品砼 2.混凝土强度等级:C20 坍落度综合考虑 3.含泵送费用 4.其它:未尽事项,详见招标图纸、招标文件及国家相关规范要求 | m3 | 95.1
10 | 010501001002 | 钢柱柱脚垫层 | 1.混凝土种类:商品砼 2.混凝土强度等级:C50无收缩细石砼 塌落度综合考虑 3.其它:未尽事项,详见招标图纸、招标文件及国家相关规范要求 | m3 | 0.73
11 | 010501004001 | 筏板基础 | 1.混凝土种类:商品砼 2.混凝土强度等级:C30 抗渗等级P6 坍落度综合考虑 3.含泵送费用 4.其它:未尽事项,详见招标图纸、招标文件及国家相关规范要求 | m3 | 273
12 | 010501005001 | 桩承台基础 | 1.部位:与底板连接 2.混凝土种类:商品砼 3.混凝土强度等级:C30 抗渗等级P6 坍落度综合考虑 4.含泵送费用 5.其它:未尽事项,详见招标图纸、招标文件及国家相关规范要求 | m3 | 116.51
13 | 010507007001 | 集水坑 | 1.构件的类型:集水坑(含底板,侧壁) 2.构件规格:详设计图纸 3.混凝土种类:商品砼 4.混凝土强度等级:C30 抗渗等级P6 坍落度综合考虑 5.含泵送费用 6.其它:未尽事项,详见招标图纸、招标文件及国家相关规范要求 | m3 | 34.8
14 | 010504001001 | 直形墙 | 1.混凝土种类:商品砼 2.混凝土强度等级:C30 抗渗等级P6 坍落度综合考虑 3.含泵送费用 4.其它:未尽事项,详见招标图纸、招标文件及国家相关规范要求 | m3 | 18.11
本页小计
分部分项工程和单价措施项目清单与计价表
工程名称：6栋机械车库土建工程 | [6 empty] | 第 4 页 共 19 页
序号 | 项目编码 | 项目名称 | 项目特征描述 | 计量单位 | 工程量 | 金额（元）
[6 empty] | 综合单价 |  | 综合合价 | 其中
暂估价
15 | 010505006001 | 栏板 | 1.混凝土种类:商品砼 2.混凝土强度等级:C25 坍落度综合考虑 3.含泵送费用 4.其它:未尽事项,详见招标图纸、招标文件及国家相关规范要求 | m3 | 11.42
16 | 010505006002 | 反坎 | 1.混凝土种类:商品砼 2.混凝土强度等级:C25细石砼 坍落度综合考虑 3.含泵送费用 4.其它:未尽事项,详见招标图纸、招标文件及国家相关规范要求 | m3 | 2.7
17 | 010505002001 | 屋面板 | 1.混凝土种类:商品砼 2.混凝土强度等级:C20细石砼 坍落度综合考虑 3.含泵送费用 4.其它:未尽事项,详见招标图纸、招标文件及国家相关规范要求 | m3 | 31.63
18 | 010502002001 | 构造柱 | 1.混凝土种类:商品砼 2.混凝土强度等级:C25 塌落度综合考虑 3.其它:未尽事项,详见招标图纸、招标文件及国家相关规范要求 | m3 | 11.34
19 | 010515001001 | 现浇构件钢筋 | 1.钢筋种类、规格:圆钢 φ10以内 2.其它：未尽事项，详见招标图纸、招标文件及国家相关规范要求 | t | 0.64
20 | 010515001002 | 现浇构件钢筋 | 1.钢筋种类、规格:三级螺纹钢筋 φ10以内 2.其它：未尽事项，详见招标图纸、招标文件及国家相关规范要求 | t | 3.05
21 | 010515001003 | 现浇构件钢筋 | 1.钢筋种类、规格:箍筋 三级螺纹钢筋 φ10以外 2.其它：未尽事项，详见招标图纸、招标文件及国家相关规范要求 | t | 15.29
本页小计
分部分项工程和单价措施项目清单与计价表
工程名称：6栋机械车库土建工程 | [6 empty] | 第 5 页 共 19 页
序号 | 项目编码 | 项目名称 | 项目特征描述 | 计量单位 | 工程量 | 金额（元）
[6 empty] | 综合单价 |  | 综合合价 | 其中
暂估价
22 | 010515001004 | 现浇构件钢筋 | 1.钢筋种类、规格:三级螺纹钢筋 φ25以内 2.其它：未尽事项，详见招标图纸、招标文件及国家相关规范要求 | t | 27.25
23 | 010515001005 | 现浇构件钢筋 | 1.钢筋种类、规格:箍筋 三级螺纹钢筋 φ10以内 2.其它：未尽事项，详见招标图纸、招标文件及国家相关规范要求 | t | 0.24
混凝土及钢筋混凝土工程合计
金属结构工程
24 | 010603001001 | 实腹钢柱 | 1.柱类型:A类型（H型） 2.钢材品种、规格:Q355B,250*250*15*25mm、250*250*20*35mm 3.单根柱质量:≤3t 4.螺栓种类:除高强螺栓外,其他综合考虑 5.除锈要求:Sa2.5（喷砂除锈) 6.防腐涂料品种、刷漆遍数:机喷环氧富锌底漆二遍,环氧云铁中间漆二遍,氟碳面漆二遍（干膜厚度详设计图纸综合考虑） 7.防火涂料品种、刷漆遍数:厚涂型,耐火极限2.5h 8.含柱脚板、加劲板、柱顶板、隔板、肋板、牛腿和悬臂梁、场内外运输等 9.其它：未尽事项，详见招标图纸、招标文件及国家相关规范要求 | t | 83.31
本页小计
分部分项工程和单价措施项目清单与计价表
工程名称：6栋机械车库土建工程 | [6 empty] | 第 6 页 共 19 页
序号 | 项目编码 | 项目名称 | 项目特征描述 | 计量单位 | 工程量 | 金额（元）
[6 empty] | 综合单价 |  | 综合合价 | 其中
暂估价
25 | 010603002001 | 空腹钢柱 | 1.柱类型:B类型（口字型） 2.钢材品种、规格:Q355B,250*250*25*25mm 3.单根柱质量:≤3t 4.螺栓种类:除高强螺栓外,其他综合考虑 5.除锈要求:Sa2.5（喷砂除锈) 6.防腐涂料品种、刷漆遍数:机喷环氧富锌底漆二遍,环氧云铁中间漆二遍,氟碳面漆二遍（干膜厚度详设计图纸综合考虑） 7.防火涂料品种、刷漆遍数:厚涂型,耐火极限2.5h 8.含柱脚板、加劲板、柱顶板、隔板和肋板、场内外运输等 9.其它：未尽事项，详见招标图纸、招标文件及国家相关规范要求 | t | 26.24
26 | 010604001001 | 钢梁 | 1.梁类型:A类型（HW型） 2.钢材品种、规格:Q335B,194*150*6*9mm、200*200*8*12mm、200*204*12*12mm、250*250*9*14mm 3.单根质量:≤1.5t 4.螺栓种类:除高强螺栓外,其他综合考虑 5.除锈要求:Sa2.5（喷砂除锈) 6.防腐品种、刷漆遍数:机喷环氧富锌底漆二遍,环氧云铁中间漆二遍,氟碳面漆二遍（干膜厚度详设计图纸综合考虑） 7.防火涂料品种、刷漆遍数:厚涂型,耐火极限1.5h 8.含连接板、场内外运输等 9.其它：未尽事项，详见招标图纸、招标文件及国家相关规范要求 | t | 214.72
本页小计
分部分项工程和单价措施项目清单与计价表
工程名称：6栋机械车库土建工程 | [6 empty] | 第 7 页 共 19 页
序号 | 项目编码 | 项目名称 | 项目特征描述 | 计量单位 | 工程量 | 金额（元）
[6 empty] | 综合单价 |  | 综合合价 | 其中
暂估价
27 | 010604001002 | 钢梁 | 1.梁类型:A类型（H型） 2.钢材品种、规格:Q335B,250*250*16*25mm、250*150*12*20mm、250*200*12*20mm 3.单根质量:≤1.5t 4.螺栓种类:除高强螺栓外,其他综合考虑 5.除锈要求:Sa2.5（喷砂除锈) 6.防腐品种、刷漆遍数:机喷环氧富锌底漆二遍,环氧云铁中间漆二遍,氟碳面漆二遍（干膜厚度详设计图纸综合考虑） 7.防火涂料品种、刷漆遍数:厚涂型,耐火极限1.5h 8.含连接板、场内外运输等 9.其它：未尽事项，详见招标图纸、招标文件及国家相关规范要求 | t | 20.7
28 | 010605001001 | 钢板楼板 | 1.钢材品种、规格:扁豆形花纹钢板 2.钢板厚度:6mm 3.螺栓种类:除高强螺栓外,其他综合考虑 4.防火涂料品种、刷漆遍数:薄涂型,耐火极限1.0h 5.其它：未尽事项，详见招标图纸、招标文件及国家相关规范要求 | m2 | 856.09
29 | 010606005001 | 钢墙架 | 1.钢材品种、规格:圆管127*5mm 2.螺栓种类:除高强螺栓外,其他综合考虑 3.除锈要求:Sa2.5（喷砂除锈) 4.防腐品种、刷漆遍数:机喷环氧富锌底漆二遍,环氧云铁中间漆二遍,氟碳面漆二遍（干膜厚度详设计图纸综合考虑） 5.场内外运输综合考虑 6.其它：未尽事项，详见招标图纸、招标文件及国家相关规范要求 | t | 19.91
本页小计
分部分项工程和单价措施项目清单与计价表
工程名称：6栋机械车库土建工程 | [6 empty] | 第 8 页 共 19 页
序号 | 项目编码 | 项目名称 | 项目特征描述 | 计量单位 | 工程量 | 金额（元）
[6 empty] | 综合单价 |  | 综合合价 | 其中
暂估价
30 | 010606005002 | 钢墙架 | 1.钢材品种、规格:圆管152*10mm 2.螺栓种类:除高强螺栓外,其他综合考虑 3.除锈要求:Sa2.5（喷砂除锈) 4.防腐品种、刷漆遍数:机喷环氧富锌底漆二遍,环氧云铁中间漆二遍,氟碳面漆二遍（干膜厚度详设计图纸综合考虑） 5.场内外运输综合考虑 6.其它：未尽事项，详见招标图纸、招标文件及国家相关规范要求 | t | 7.03
31 | 010606013001 | 零星钢构件 | 1.构件名称:加劲肋（花纹钢板位置） 2.钢材品种、规格:轻型角钢L70*6 3.场内外运输综合考虑 4.其它：未尽事项，详见招标图纸、招标文件及国家相关规范要求 | t | 4.16
32 | 010606013002 | 零星钢构件 | 1.构件名称:抗剪钢板（屋面砼板位置） 2.钢材品种、规格:50*20*4mm钢板,间距500*500mm梅花布置 3.场内外运输综合考虑 4.其它：未尽事项，详见招标图纸、招标文件及国家相关规范要求 | t | 0.11
33 | 020509025001 | 栓钉 | 1.品种、规格:M13*100 2.栓钉长度:详设计图纸 3.其它：未尽事项，详见招标图纸、招标文件及国家相关规范要求 | 套 | 1138
34 | 020509025002 | 栓钉 | 1.品种、规格:φ19*80 2.栓钉长度:详设计图纸 3.其它：未尽事项，详见招标图纸、招标文件及国家相关规范要求 | 套 | 912
本页小计
分部分项工程和单价措施项目清单与计价表
工程名称：6栋机械车库土建工程 | [6 empty] | 第 9 页 共 19 页
序号 | 项目编码 | 项目名称 | 项目特征描述 | 计量单位 | 工程量 | 金额（元）
[6 empty] | 综合单价 |  | 综合合价 | 其中
暂估价
35 | 020509025003 | 高强螺栓 | 1.品种、规格:M16 2.螺栓长度:详设计图纸 3.其它：未尽事项，详见招标图纸、招标文件及国家相关规范要求 | 套 | 27024
36 | 020509025004 | 高强螺栓 | 1.品种、规格:M20 2.螺栓长度:详设计图纸 3.其它：未尽事项，详见招标图纸、招标文件及国家相关规范要求 | 套 | 9164
37 | 020509025005 | 高强螺栓 | 1.品种、规格:M22 2.螺栓长度:详设计图纸 3.其它：未尽事项，详见招标图纸、招标文件及国家相关规范要求 | 套 | 980
38 | 020509025006 | 高强螺栓 | 1.品种、规格:M24 2.螺栓长度:详设计图纸 3.其它：未尽事项，详见招标图纸、招标文件及国家相关规范要求 | 套 | 5172
39 | 020509025007 | 高强螺栓 | 1.品种、规格:M30 2.螺栓长度:详设计图纸 3.其它：未尽事项，详见招标图纸、招标文件及国家相关规范要求 | 套 | 96
40 | 010606008001 | 检修钢爬梯 | 1.钢材品种、规格:立杆φ48*3mm镀锌钢管,横杆25*3mm镀锌方钢管（间距300mm） 2.其它：未尽事项，详见招标图纸、招标文件及国家相关规范要求 | t | 1.28
金属结构工程合计
门窗工程
41 | 010805004001 | 滑升门 | 1.门代号及洞口尺寸:详设计图纸 2.开启方式:按钮、遥控 3.电动装置、五金件综合考虑 4.其它：未尽事项，详见招标图纸、招标文件及国家相关规范要求 | m2 | 47.3
本页小计
分部分项工程和单价措施项目清单与计价表
工程名称：6栋机械车库土建工程 | [6 empty] | 第 10 页 共 19 页
序号 | 项目编码 | 项目名称 | 项目特征描述 | 计量单位 | 工程量 | 金额（元）
[6 empty] | 综合单价 |  | 综合合价 | 其中
暂估价
42 | 010801001001 | 单扇木质检修门 | 1.门代号及洞口尺寸:详设计图纸 2.油漆、拉手、门锁等五金件综合考虑 3.其它：未尽事项，详见招标图纸、招标文件及国家相关规范要求 | m2 | 1.65
43 | 010801001002 | 双扇木质检修门 | 1.门代号及洞口尺寸:详设计图纸 2.油漆、拉手、门锁等五金件综合考虑 3.其它：未尽事项，详见招标图纸、招标文件及国家相关规范要求 | m2 | 4.5
44 | 010802003001 | 双扇甲级钢质防火门 | 1.门代号及洞口尺寸:详设计图纸 2.油漆、拉手、门锁、闭门器、顺位器等五金件综合考虑 3.其它：未尽事项，详见招标图纸、招标文件及国家相关规范要求 | m2 | 6.6
45 | 010807001001 | 金属窗（固定窗） | 1.门代号及洞口尺寸:详设计图纸 2.框、扇材质:深灰色氟碳喷涂铝合金,壁厚≥1.4mm 3.玻璃品种、厚度:6中透光Low-E+12空气+6透明 4.五金件综合考虑 5.其它：未尽事项，详见招标图纸、招标文件及国家相关规范要求 | m2 | 131.7
46 | 010807001002 | 金属窗（平开窗） | 1.门代号及洞口尺寸:详设计图纸 2.框、扇材质:铝合金型材,厚度不小于1.8mm 3.玻璃品种、厚度:6中透光Low-E+12空气+6透明 4.五金件综合考虑 5.其它：未尽事项，详见招标图纸、招标文件及国家相关规范要求 | m2 | 2.4
本页小计
分部分项工程和单价措施项目清单与计价表
工程名称：6栋机械车库土建工程 | [6 empty] | 第 11 页 共 19 页
序号 | 项目编码 | 项目名称 | 项目特征描述 | 计量单位 | 工程量 | 金额（元）
[6 empty] | 综合单价 |  | 综合合价 | 其中
暂估价
47 | 010802001001 | 金属门（单扇平开门） | 1.门代号及洞口尺寸:详设计图纸 2.门框、扇材质:铝合金,壁厚≥2.4mm 3.玻璃品种、厚度:6中透光Low-E+12空气+6透明 4.门锁、拉手及其他五金件综合考虑 5.其它：未尽事项，详见招标图纸、招标文件及国家相关规范要求 | m2 | 9.08
48 | 010807003001 | 金属百叶窗 | 1.门代号及洞口尺寸:详设计图纸 2.框、扇材质:氟碳喷涂铝合金,壁厚≥1.4mm 3.五金件综合考虑 4.其它：未尽事项，详见招标图纸、招标文件及国家相关规范要求 | m2 | 612.6
门窗工程合计
保温、隔热、防腐工程
保温、隔热、防腐工程合计
屋面及防水工程
49 | 010302003001 | 桩头防水 | 1.桩径:800mm内 2.方式:遇水膨胀止水胶条,水泥基渗透结晶防水涂料一道,聚合物水泥防水砂浆等 3.其他内容详建施图T-18 4.其它：未尽事项，详见招标图纸、招标文件及国家相关规范要求 | 根 | 24
本页小计
分部分项工程和单价措施项目清单与计价表
工程名称：6栋机械车库土建工程 | [6 empty] | 第 12 页 共 19 页
序号 | 项目编码 | 项目名称 | 项目特征描述 | 计量单位 | 工程量 | 金额（元）
[6 empty] | 综合单价 |  | 综合合价 | 其中
暂估价
50 | 010902001001 | 屋面防水（屋5做法） | 1.卷材品种、规格、厚度:3.0mm厚自粘改性沥青聚酯胎防水卷材,四周沿墙上翻400mm 2.防水膜品种:1.5mm厚聚合物水泥防水涂料（Ⅰ型）,四周沿墙上翻400mm 3.加强层、附加层等防水搭接根据设计图纸综合考虑 4.其它：未尽事项，详见招标图纸、招标文件及国家相关规范要求 | m2 | 570.51
51 | 010902003001 | 屋面刚性层（屋5做法） | 1.40mm厚C25细石砼,@4500mm设缝,缝宽15mm，内嵌单组份聚氨酯密封胶 2.C25细石砼找坡层,最薄处10mm,坡度3%,随浇提浆抹平 3.其它：未尽事项，详见招标图纸、招标文件及国家相关规范要求 | m2 | 550.71
52 | 010904003001 | 楼(地)面砂浆防潮（地4做法） | 1.砂浆厚度、配合比:8mm聚合物水泥砂浆 2.反边高度:沿四周墙面上翻不小于120mm 3.其它：未尽事项，详见招标图纸、招标文件及国家相关规范要求 | m2 | 115.52
53 | 010903002001 | 挡土墙外侧防水 | 1.部位：基础直行墙 2.卷材品种、规格、厚度:1.5mm自粘聚合物改性沥青防水卷材（N类高分子膜） 3.卷材品种、规格、厚度:1.5mm湿铺防水卷材（高分子膜） 4.其它：未尽事项，详见招标图纸、招标文件及国家相关规范要求 | m2 | 40.82
屋面及防水工程合计
楼地面装饰工程
本页小计
分部分项工程和单价措施项目清单与计价表
工程名称：6栋机械车库土建工程 | [6 empty] | 第 13 页 共 19 页
序号 | 项目编码 | 项目名称 | 项目特征描述 | 计量单位 | 工程量 | 金额（元）
[6 empty] | 综合单价 |  | 综合合价 | 其中
暂估价
54 | 011102003001 | 块料楼地面（地4做法） | 1.面层材料品种、规格、颜色:600*600*10mm防滑地砖,专用粘砖粘结剂粘结,专用嵌缝胶嵌缝 2.找平层厚度、砂浆配合比:15mm M15预拌地面砂浆找平 3.其它：未尽事项，详见招标图纸、招标文件及国家相关规范要求 | m2 | 106.91
55 | 011102003002 | 块料楼地面（建筑楼2做法） | 1.面层材料品种、规格、颜色:600*600*10mm厚防滑地砖,专用嵌缝胶嵌缝 2.结合层厚度、砂浆配合比:5mm厚陶瓷专用粘接剂,齿形抹子 3.找平层厚度、砂浆配合比:15mm厚M20预拌地面砂浆 4.其它:未尽事项,详见招标图纸、招标文件及国家相关规范要求 | m2 | 53.84
楼地面装饰工程合计
墙、柱面装饰与隔断、幕墙工程
56 | 011201001001 | 墙面一般抹灰（砖胎膜内侧） | 1.底层厚度、砂浆配合比:20mm厚1:2预拌抹灰砂浆 2.保护层厚度、砂浆配合比:20mm厚1:2预拌抹灰砂浆 3.其它:未尽事项,详见招标图纸、招标文件及国家相关规范要求 | m2 | 314.72
57 | 011201001002 | 墙面一般抹灰（建筑内1做法） | 1.5厚1:2.5水泥砂浆抹平 2.挂网处抹灰工程量已综合考虑 3.其它：未尽事项，详见招标图纸、招标文件及国家相关规范要求 | m2 | 1268.55
58 | 011201001003 | 墙面一般抹灰（女儿墙内侧） | 1.10mm厚聚合物水泥砂浆 2.13mm厚1:3水泥砂浆 3.内容详见11ZJ201 2/11大样 4.其它：未尽事项，详见招标图纸、招标文件及国家相关规范要求 | m2 | 19.8
本页小计
分部分项工程和单价措施项目清单与计价表
工程名称：6栋机械车库土建工程 | [6 empty] | 第 14 页 共 19 页
序号 | 项目编码 | 项目名称 | 项目特征描述 | 计量单位 | 工程量 | 金额（元）
[6 empty] | 综合单价 |  | 综合合价 | 其中
暂估价
59 | 011201001004 | 外墙面抹灰（外5） | 1.5mm厚（干粉类）聚合物水泥防水砂浆,压入耐玻纤维网格布 2.15mm厚M15聚合物水泥砂浆找平 3.配套专用界面处理剂 4.其它：未尽事项，详见招标图纸、招标文件及国家相关规范要求 | m2 | 52.16
60 | 011210002001 | 双层压型金属岩棉夹芯板(外7做法) | 1.隔板材料品种、规格、颜色:双层压型金属岩棉夹芯板200mm 2.骨架、边框材料种类、规格:墙梁C型 100×50×15×2.5mm,墙柱H型 100×100×6×6mm 3.其它：未尽事项，详见招标图纸、招标文件及国家相关规范要求 | m2 | 49.53
墙、柱面装饰与隔断、幕墙工程合计
幕墙工程
61 | 011209001001 | 带骨架幕墙 | 1.面层:3mm氟碳喷涂铝单板（银白色氟碳喷涂） 2.骨架:框架式幕墙系统，主龙骨采用120x60x5mm镀锌方钢通，横框采用L50x5mm镀锌角钢，钢材为热镀锌处理，铝板均采用铝合金角码螺钉固定方式，铝合金角码采用阳极氧化处理，80mm保温岩棉、1.5mm镀锌钢板(防火胶封严)、连接件、密封胶、不锈钢螺栓、与结构构件缝隙收口及其他一切所需之辅材及附件等 3.详见：机械车库立面图、机械车库平面图等；机械车库铝板节点等； 4.其它：未尽事项，详见招标图纸、招标文件及国家相关规范要求 | m2 | 1684
本页小计
分部分项工程和单价措施项目清单与计价表
工程名称：6栋机械车库土建工程 | [6 empty] | 第 15 页 共 19 页
序号 | 项目编码 | 项目名称 | 项目特征描述 | 计量单位 | 工程量 | 金额（元）
[6 empty] | 综合单价 |  | 综合合价 | 其中
暂估价
62 | 011209001002 | 带骨架幕墙（弧形） | 1.面层:3mm氟碳喷涂铝单板（银白色氟碳喷涂） 2.骨架:框架式幕墙系统，主龙骨采用120x60x5mm镀锌方钢通，横框采用L50x5mm镀锌角钢，钢材为热镀锌处理，铝板均采用铝合金角码螺钉固定方式，铝合金角码采用阳极氧化处理，80mm保温岩棉、1.5mm镀锌钢板(防火胶封严)、连接件、密封胶、不锈钢螺栓、与结构构件缝隙收口及其他一切所需之辅材及附件等 3.详见：机械车库立面图、机械车库平面图等；机械车库铝板节点等； 4.其它：未尽事项，详见招标图纸、招标文件及国家相关规范要求 | m2 | 15.72
63 | 011209001003 | 带骨架幕墙 | 1.面层:3mm氟碳喷涂铝单板（深灰色氟碳喷涂） 2.骨架:框架式幕墙系统，主龙骨采用120x60x5mm镀锌方钢通，横框采用L50x5mm镀锌角钢，钢材为热镀锌处理，铝板均采用铝合金角码螺钉固定方式，铝合金角码采用阳极氧化处理，80mm保温岩棉、1.5mm镀锌钢板(防火胶封严)、连接件、密封胶、不锈钢螺栓、与结构构件缝隙收口及其他一切所需之辅材及附件等 3.详见：机械车库立面图、机械车库平面图等；机械车库铝板节点等； 4.其它：未尽事项，详见招标图纸、招标文件及国家相关规范要求 | m2 | 183.94
本页小计
分部分项工程和单价措施项目清单与计价表
工程名称：6栋机械车库土建工程 | [6 empty] | 第 16 页 共 19 页
序号 | 项目编码 | 项目名称 | 项目特征描述 | 计量单位 | 工程量 | 金额（元）
[6 empty] | 综合单价 |  | 综合合价 | 其中
暂估价
64 | 010602001001 | 方钢管格栅（氟碳喷涂）屋面钢骨架 | 1.面层:方钢管格栅（氟碳喷涂） 2.骨架:采用200*100*5mm方管镀锌钢方管框架，防锈处理、钢角码连接件、螺栓、与结构构件缝隙收口及其他一切所需之辅材及附件等 3.详见：机械车库立面图、机械车库平面图等；机械车库铝板节点等； 4.其它：未尽事项，详见招标图纸、招标文件及国家相关规范要求 | t | 8.04
65 | 011204004001 | 方型铝合金格栅 | 1.面层：铝合金型材：横向型材：方型铝合金格栅、凹型铝合金格栅及扣盖，竖向型材：100x4mm铝合金方管；表面处理：氟碳喷涂处理(三涂) 2.骨架：8mm镀锌钢Ｕ型支座(表面氟碳喷涂处理(三涂))，采用8mm不锈钢板支座链接；M12不锈钢螺栓、M6不锈钢螺栓连接、密封胶、不锈钢螺栓、与结构构件缝隙收口及其他一切所需之辅材及附件等 3.详见：机械车库立面图、机械车库平面图等；机械车库铝板节点等； 4.其它：未尽事项，详见招标图纸、招标文件及国家相关规范要求 | t | 2.78
幕墙工程合计
油漆、涂料、裱糊工程
66 | 011407001001 | 墙面喷刷涂料（内1做法） | 1.涂料品种、喷刷遍数:无机涂料面层两遍（燃烧性能A级） 2.局部腻子,磨平 3.配套专用界面处理剂 4.清理墙体基层 5.其它：未尽事项，详见招标图纸、招标文件及国家相关规范要求 | m2 | 1268.55
油漆、涂料、裱糊工程合计
本页小计
分部分项工程和单价措施项目清单与计价表
工程名称：6栋机械车库土建工程 | [6 empty] | 第 17 页 共 19 页
序号 | 项目编码 | 项目名称 | 项目特征描述 | 计量单位 | 工程量 | 金额（元）
[6 empty] | 综合单价 |  | 综合合价 | 其中
暂估价
其他装饰工程
67 | 011503001001 | 平台护窗栏杆（1200mm高） | 1.扶手材料种类、规格:φ60*3mm不锈钢管 2.栏杆材料种类、规格:φ60*3mm不锈钢管主立杆,口24mm不锈钢管副立杆 3.预埋件和弯头制安费用综合考虑 4.详图集15J403-1 PB1/D13大样综合考虑 5.其它：未尽事项，详见招标图纸、招标文件及国家相关规范要求 | m | 38.95
68 | 010512008001 | 钢筋砼盖板（S1集水坑） | 1.混凝土强度等级:C20砼 2.钢材种类、规格:盖板内φ8双向圆钢 3.含预制、模板、运输、安装费 4.详见图集17J927-1-3-17-1大样综合考虑 5.其它：未尽事项，详见招标图纸、招标文件及国家相关规范要求 | m3 | 1.18
69 | 011101001001 | 水泥砂浆楼地面（集水坑地面） | 1.找平层厚度、砂浆配合比:15mm厚1:2聚合物水泥砂浆 2.内容详见建施图T-16大样 3.其它：未尽事项，详见招标图纸、招标文件及国家相关规范要求 | m2 | 36
70 | 011201004001 | 立面砂浆找平层（集水坑内侧面） | 1.找平层砂浆厚度、配合比:15mm厚1:2聚合物水泥砂浆 2.内容详见建施图T-16大样 3.其它：未尽事项，详见招标图纸、招标文件及国家相关规范要求 | m2 | 9
其他装饰工程合计
机械停车位土建部分
本页小计
分部分项工程和单价措施项目清单与计价表
工程名称：6栋机械车库土建工程 | [6 empty] | 第 18 页 共 19 页
序号 | 项目编码 | 项目名称 | 项目特征描述 | 计量单位 | 工程量 | 金额（元）
[6 empty] | 综合单价 |  | 综合合价 | 其中
暂估价
71 | 010103001002 | 房心回填 | 1.部位:设备四周房心回填 2.回填材料:C15砼 3.其它：未尽事项，详见招标图纸、招标文件及国家相关规范要求 | m3 | 56.81
72 | 010401003002 | 实心砖墙 | 1.部位:设备四周挡墙 2.砖品种、规格、强度等级:烧结实心砖 MU10 3.墙体类型:240mm内墙 4.砂浆强度等级、配合比:M10专用配套预拌砌筑砂浆 5.其它：未尽事项，详见招标图纸、招标文件及国家相关规范要求 | m3 | 15.91
73 | 011101005001 | 耐磨漆楼地面 | 1.部位:设备四周地面 2.耐磨地坪漆三遍 3.水泥自流平3~5mm 4.其它：未尽事项，详见招标图纸、招标文件及国家相关规范要求 | m2 | 75.75
74 | 010516002001 | 预埋铁件 | 1.钢材种类:设备基础口字钢轨道,轨道垫板等 2.规格:详设计图纸综合考虑 3.螺栓尺寸:含各类螺栓 4.其它：未尽事项，详见招标图纸、招标文件及国家相关规范要求 | t | 0.45
机械停车位土建部分合计
分部分项合计
措施项目
75 | 粤011701008001 | 综合钢脚手架 | 1.搭设高度:30.5m内 2.含脚手架使用费 | m2 | 5723.68
76 | 粤011701011002 | 里脚手架 | 1.搭设高度:3.6m内 | m2 | 1339.63
77 | 粤011701009001 | 单排钢脚手架 | 1.单排钢脚手架搭拆 高度(m以内) 10 各种类型的预制钢筋混凝土及钢结构屋架,跨度在8m以上 单价*2 | m2 | 94.2
78 | 粤011701013001 | 靠脚手架安全板 | 1.靠脚手架安全挡板(钢管) 高度(m以内) 11.5 | m2 | 248.3
79 | 011702001001 | 基础垫层模板 | 1.基础类型:砼垫层 | m2 | 53.01
80 | 011702003001 | 构造柱 | 1.支模高度:3.6m | m2 | 179.22
本页小计
分部分项工程和单价措施项目清单与计价表
工程名称：6栋机械车库土建工程 | [6 empty] | 第 19 页 共 19 页
序号 | 项目编码 | 项目名称 | 项目特征描述 | 计量单位 | 工程量 | 金额（元）
[6 empty] | 综合单价 |  | 综合合价 | 其中
暂估价
81 | 011702011001 | 直形墙模板 | 1.墙厚400mm内,支模高度3.6m内 | m2 | 435.34
82 | 011702021001 | 栏板模板 | 1.栏板模板 | m2 | 228.45
83 | 011702021002 | 集水坑内侧模板 | 1.集水坑内侧模板 | m2 | 276.46
84 | 011702016001 | 平板模板 | 1.支模高度3.6m内 | m2 | 9.05
85 | 011703001001 | 垂直运输 | 1.建筑物檐口高度、层数:30m以内 | m2 | 1872.19
单价措施合计
本页小计
合 计

## 表-09 综合单价分析表
综合单价分析表
工程名称： | [9 empty] | 第 页 共 页
项目编码 |  |  |  | 项目名称 |  |  |  | 计量单位 |  |  | 工程量
清单综合单价组成明细
定额编号 | 定额项目名称 | 定额 单位 | 数量 | 单价 |  |  |  | 合价
|  |  |  | 人工费 | 材料费 | 机械费 | 管理费 和利润 | 人工费 | 材料费 |  | 机械费 | 管理费 和利润
人工单价 |  | 小计
元/工日 |  | 未计价材料费
清单项目综合单价
材 料 费 明 细 | 主要材料名称、规格、型号 |  |  |  |  | 单位 | 数量 | 单价（元） | 合价（元） |  | 暂估单价 （元） | 暂估合价 （元）
| 其他材料费 | [6 empty] | - |  |  | -
| 材料费小计 | [6 empty] | - |  |  | -

## 表-11 总价措施项目清单与计价表
总价措施项目清单与计价表
工程名称：6栋机械车库土建工程 | [6 empty] | 第 1 页 共 1 页
序号 | 项目编码 | 项目名称 | 计算基础 | 费率 (%) | 金额 (元) | 调整费率 (%) |  | 调整后金额 (元) | 备注
1 | LSSGCSF00001 | 绿色施工安全防护措施费 | 分部分项人工费+分部分项机具费 | 19
2 | WMGDZJF00001 | 文明工地增加费 | 分部分项人工费+分部分项机具费 | 0
3 | 011707002001 | 夜间施工增加费 |  | 20
4 | GGCSF0000001 | 赶工措施费 | 分部分项人工费+分部分项机具费 | 0
5 | QTFY00000001 | 其他费用
合 计

## 表-12 其他项目清单与计价汇总表
其他项目清单与计价汇总表
工程名称：6栋机械车库土建工程 |  |  |  | 第 1 页 共 1 页
序号 | 项目名称 | 金额（元） | 结算金额（元） |  | 备注
1 | 暂列金额 | 919172.17
2 | 暂估价 | 0.00
2.1 | 材料暂估价 | —
2.2 | 专业工程暂估价 | 0.00
3 | 计日工
4 | 总承包服务费
5 | 预算包干费
6 | 工程优质费
7 | 概算幅度差
8 | 现场签证费用
9 | 索赔费用
10 | 其他费用
合 计
注：材料（工程设备）暂估单价进入清单项目综合单价，此处不汇总。

## 表-12-1 暂列金额表
暂列金额明细表
工程名称：6栋机械车库土建工程 |  |  |  | 第 1 页 共 1 页
序号 | 名称 | 计量单位 | 暂定金额（元） |  | 备注
1 | 暂列金额 | 元 | 919172.17
合 计 |  |  | 919172.17
注：此表由招标人填写，如不能详列，也可只列暂列金额总额，投标人应将上述暂列金额计入投标总价中。

## 表-12-2 材料(工程设备)暂估价及调整表
材料（工程设备）暂估单价及调整表
工程名称：6栋机械车库土建工程 | [8 empty] | 第 1 页 共 1 页
序号 | 材料(工程设备) 名称、规格、型号 | 计量单位 | 数量 |  | 暂估（元） |  | 确认(元) |  |  | 差额±(元) |  | 备注
|  |  | 暂估 | 确认 | 单价 | 合价 | 单价 | 合价 |  | 单价 | 合价
合 计
注：1.此表由招标人填写“暂估单价”，并在备注栏说明暂估价的材料、工程设备拟用在那些清单项目上，投标人应将上述材料、工程设备暂估单价计入工程量清单综合单价报价中

## 表-12-3 专业工程暂估价及结算价表
专业工程暂估价及结算价表
工程名称：6栋机械车库土建工程 |  |  |  |  | 第 1 页 共 1 页
序号 | 工程名称 | 工程内容 | 暂估金额 （元） | 结算金额 (元) |  | 差额 ±(元) | 备注
1
合 计 |  |  | 0.00 |  |  |  | —
注：此表由招标人填写，投标人应将上述专业工程暂估价计入投标总价中。

## 表-12-4 计日工表
计日工表
工程名称：6栋机械车库土建工程 | [5 empty] | 第 1 页 共 1 页
编号 | 项目名称 | 单位 | 暂定数量 | 实际数量 | 综合单价 (元) |  | 合价（元）
[7 empty] | 暂定 | 实际
1 | 人工
1.1
人工小计
2 | 材料
2.1
材料小计
3 | 施工机具
3.1
施工机具小计
4.企业管理费和利润
总 计
注：此表项目名称、暂定数量由招标人填写，编制招标控制价时，单价由招标人按有关计价规定确定；投标时，单价由投标人自主报价，按暂定数量计算合价计入投标总价中。结算时，按发承包双方确认的实际数量计算合价。

## 表-12-5 总承包服务费计价表
总承包服务费计价表
工程名称：6栋机械车库土建工程 |  |  |  |  | 第 1 页 共 1 页
序号 | 项目名称 | 项目价值（元） | 服务内容 | 计算基础 |  | 费率(%) | 金额
1
合 计
注：此表项目名称、服务内容由招标人填写，编制招标控制价时，费率及金额由招标人按有关计价规定确定；投标时，费率及金额由投标人自主报价，计入投标总价中。

## 表-13 规费、税金项目清单与计价表
规费、税金项目清单与计价表
工程名称：6栋机械车库土建工程 |  |  |  |  | 第 1 页 共 1 页
序号 | 项目名称 | 计算基础 | 计算基数 | 计算费率 (%) |  | 金额(元)
1 | 增值税销项税额 | 分部分项合计+措施合计+其他项目 |  | 9
合 计

## 表1-7 主要材料设备价格表
主要材料设备价格表
工程名称：6栋机械车库土建工程 | [5 empty] | 第 1 页 共 2 页
序号 | 材料设备编码 | 材料设备名称 | 规格、型号等特殊要求 | 单位 | 数量 |  | 单价(元)
主要材料设备价格表
工程名称：6栋机械车库土建工程 | [5 empty] | 第 2 页 共 2 页
序号 | 材料设备编码 | 材料设备名称 | 规格、型号等特殊要求 | 单位 | 数量 |  | 单价(元)