## 表-04 单位工程投标报价汇总表
单位工程投标报价汇总表
工程名称：地下室土建工程 |  |  | 第 1 页 共 1 页
序号 | 汇总内容 | 金额:(元) |  | 其中：暂估价(元)
1 | 分部分项合计
1.1 | 土石方工程
1.2 | 砌筑工程
1.3 | 混凝土及钢筋混凝土工程
1.4 | 金属结构工程
1.5 | 门窗工程
1.6 | 人防门工程
1.7 | 屋面及防水工程
1.8 | 保温、隔热、防腐工程
1.9 | 楼地面装饰工程
1.10 | 墙、柱面装饰与隔断、幕墙工程
1.11 | 天棚工程
1.12 | 油漆、涂料、裱糊工程
1.13 | 其他装饰工程
1.14 | 标示工程
2 | 措施合计
2.1 | 绿色施工安全防护措施费
2.2 | 其他措施费
3 | 其他项目
3.1 | 暂列金额
3.2 | 暂估价
3.3 | 计日工
3.4 | 总承包服务费
3.5 | 预算包干费
3.6 | 工程优质费
3.7 | 概算幅度差
3.8 | 索赔费用
3.9 | 现场签证费用
3.10 | 其他费用
4 | 税前工程造价
5 | 增值税销项税额
6 | 总造价
7 | 人工费
投标报价合计=1+2+3+4+5

## 表-08 分部分项工程和单价措施项目清单与计价表
分部分项工程和单价措施项目清单与计价表
工程名称：地下室土建工程 | [6 empty] | 第 1 页 共 41 页
序号 | 项目编码 | 项目名称 | 项目特征描述 | 计量单位 | 工程量 | 金额（元）
[6 empty] | 综合单价 |  | 综合合价 | 其中
暂估价
土石方工程
1 | 010101004001 | 挖沟槽、基坑土石方 | 1.土壤类别:根据地质勘察报告综合考虑土石方类别 2.挖土深度:综合考虑 3.桩间土方:综合考虑 4.开挖方式:人工机械综合考虑 5.干湿土、垂直运输、转堆、开挖方案、场内运输综合考虑 6.其它:未尽事项,详见招标图纸、招标文件及国家相关规范要求 | m3 | 3527.15
2 | 010103001001 | 回填方 | 1.密实度要求:满足设计和规范要求 2.填方材料品种:根据设计要求验方后方可填入,并符合相关工程量的质量规范要求 3.填方方式:场内运输和填方方式综合考虑 4.其它:未尽事项,详见招标图纸、招标文件及国家相关规范要求 | m3 | 888.58
3 | 010103002001 | 余方弃置 | 1.废弃料品种:土方 2.装土及运距:根据施工地点实际情况自行考虑 3.垃圾处理费综合考虑 4.其它:未尽事项,详见招标图纸、招标文件及国家相关规范要求 | m3 | 2638.57
土石方工程合计
砌筑工程
4 | 010401001001 | 砖基础 | 1.部位:基础砖胎膜 2.砖品种、规格、强度等级:MU10混凝土空心砌块(Cb20灌孔混凝土,砂浆灌实) 3.砂浆强度等级:M10预拌砌筑砂浆 4.其它:未尽事项,详见招标图纸、招标文件及国家相关规范要求 | m3 | 591.71
本页小计
分部分项工程和单价措施项目清单与计价表
工程名称：地下室土建工程 | [6 empty] | 第 2 页 共 41 页
序号 | 项目编码 | 项目名称 | 项目特征描述 | 计量单位 | 工程量 | 金额（元）
[6 empty] | 综合单价 |  | 综合合价 | 其中
暂估价
5 | 010401004001 | 多孔砖内墙 | 1.砖品种、规格、强度等级:煤矸石页岩多孔砖 MU10 2.墙体类型:卫生间200mm内墙 3.砂浆强度等级、配合比:M10专用配套预拌砌筑砂浆 4.其它:未尽事项,详见招标图纸、招标文件及国家相关规范要求 | m3 | 64.54
6 | 010402001001 | 蒸压加气混凝土砌块内墙 | 1.砌块品种、规格、强度等级:蒸压加气混凝土砌块 规格及强度等级综合考虑 2.墙体类型:200mm内墙 3.砂浆强度等级:M5专用配套预拌砌筑砂浆 4.其它:未尽事项,详见招标图纸、招标文件及国家相关规范要求 | m3 | 595.34
7 | 010401012001 | 砌砖台阶 | 1.零星砌砖名称、部位:砖砌台阶 2.砖品种、规格、强度等级:灰砂砖 240×115×53 3.砂浆强度等级、配合比:M5预拌砌筑砂浆 4.其它:未尽事项,详见招标图纸、招标文件及国家相关规范要求 | m2 | 10.96
8 | 010401012002 | 零星砌砖 | 1.零星砌砖名称、部位:水厕(蹲位) 2.砖品种、规格、强度等级:灰砂砖240×115×53 3.砂浆强度等级、配合比:M5预拌砌筑砂浆,M20预拌地面砂浆 4.其它:未尽事项,详见招标图纸、招标文件及国家相关规范要求 | 个 | 22
砌筑工程合计
混凝土及钢筋混凝土工程
本页小计
分部分项工程和单价措施项目清单与计价表
工程名称：地下室土建工程 | [6 empty] | 第 3 页 共 41 页
序号 | 项目编码 | 项目名称 | 项目特征描述 | 计量单位 | 工程量 | 金额（元）
[6 empty] | 综合单价 |  | 综合合价 | 其中
暂估价
9 | 010501001001 | 垫层 | 1.混凝土种类:商品砼 2.混凝土强度等级:C20 坍落度综合考虑 3.含泵送费用 4.其它:未尽事项,详见招标图纸、招标文件及国家相关规范要求 | m3 | 1408.23
10 | 010501004001 | 筏板基础 | 1.混凝土种类:商品砼 2.混凝土强度等级:C35 抗渗等级P6 坍落度综合考虑 3.含泵送费用 4.其它:未尽事项,详见招标图纸、招标文件及国家相关规范要求 | m3 | 3809.57
11 | 010501005001 | 桩承台基础 | 1.部位:与底板连接 2.混凝土种类:商品砼 3.混凝土强度等级:C35 抗渗等级P6 坍落度综合考虑 4.含泵送费用 5.其它:未尽事项,详见招标图纸、招标文件及国家相关规范要求 | m3 | 2131.67
12 | 010501005002 | 桩承台基础 | 1.部位:不与底板连接 2.混凝土种类:商品砼 3.混凝土强度等级:C35 抗渗等级P6 坍落度综合考虑 4.含泵送费用 5.其它:未尽事项,详见招标图纸、招标文件及国家相关规范要求 | m3 | 31.25
13 | 010502001001 | 矩形柱 | 1.混凝土种类:商品砼 2.混凝土强度等级:C35 坍落度综合考虑 3.含泵送费用 4.其它:未尽事项,详见招标图纸、招标文件及国家相关规范要求 | m3 | 36.24
14 | 010502001002 | 矩形柱 | 1.混凝土种类:商品砼 2.混凝土强度等级:C40 坍落度综合考虑 3.含泵送费用 4.其它:未尽事项,详见招标图纸、招标文件及国家相关规范要求 | m3 | 119.05
本页小计
分部分项工程和单价措施项目清单与计价表
工程名称：地下室土建工程 | [6 empty] | 第 4 页 共 41 页
序号 | 项目编码 | 项目名称 | 项目特征描述 | 计量单位 | 工程量 | 金额（元）
[6 empty] | 综合单价 |  | 综合合价 | 其中
暂估价
15 | 010502001003 | 矩形柱 | 1.混凝土种类:商品砼 2.混凝土强度等级:C40 抗渗等级P6 坍落度综合考虑 3.含泵送费用 4.其它:未尽事项,详见招标图纸、招标文件及国家相关规范要求 | m3 | 155.87
16 | 010502001004 | 矩形柱 | 1.混凝土种类:商品砼 2.混凝土强度等级:C55 坍落度综合考虑 3.含泵送费用 4.其它:未尽事项,详见招标图纸、招标文件及国家相关规范要求 | m3 | 137.05
17 | 010502001005 | 矩形柱 | 1.混凝土种类:商品砼 2.混凝土强度等级:C60 坍落度综合考虑 3.含泵送费用 4.其它:未尽事项,详见招标图纸、招标文件及国家相关规范要求 | m3 | 164.26
18 | 010502002001 | 构造柱 | 1.混凝土种类:商品砼 2.混凝土强度等级:C25 塌落度综合考虑 3.其它:未尽事项,详见招标图纸、招标文件及国家相关规范要求 | m3 | 17.51
19 | 010503004001 | 圈梁 | 1.混凝土种类:商品砼 2.混凝土强度等级:C25 塌落度综合考虑 3.其它:未尽事项,详见招标图纸、招标文件及国家相关规范要求 | m3 | 15.85
20 | 010503005001 | 过梁 | 1.混凝土种类:商品砼 2.混凝土强度等级:C25 塌落度综合考虑 3.其它:未尽事项,详见招标图纸、招标文件及国家相关规范要求 | m3 | 6.1
本页小计
分部分项工程和单价措施项目清单与计价表
工程名称：地下室土建工程 | [6 empty] | 第 5 页 共 41 页
序号 | 项目编码 | 项目名称 | 项目特征描述 | 计量单位 | 工程量 | 金额（元）
[6 empty] | 综合单价 |  | 综合合价 | 其中
暂估价
21 | 010504001001 | 直形墙 | 1.混凝土种类:商品砼 2.混凝土强度等级:C35 抗渗等级P6 坍落度综合考虑 3.含泵送费用 4.其它:未尽事项,详见招标图纸、招标文件及国家相关规范要求 | m3 | 796.51
22 | 010504001002 | 直形墙 | 1.混凝土种类:商品砼 2.混凝土强度等级:C35 坍落度综合考虑 3.含泵送费用 4.其它:未尽事项,详见招标图纸、招标文件及国家相关规范要求 | m3 | 1015.84
23 | 010504001003 | 直形墙 | 1.混凝土种类:商品砼 2.混凝土强度等级:C60 坍落度综合考虑 3.含泵送费用 4.其它:未尽事项,详见招标图纸、招标文件及国家相关规范要求 | m3 | 185.89
24 | 010504003001 | 异形柱 | 1.混凝土种类:商品砼 2.混凝土强度等级:C60 坍落度综合考虑 3.含泵送费用 4.其它:未尽事项,详见招标图纸、招标文件及国家相关规范要求 | m3 | 20.78
25 | 010505001001 | 有梁板 | 1.混凝土种类:商品砼 2.混凝土强度等级:C30 抗渗等级P6 坍落度综合考虑 3.含泵送费用 4.其它:未尽事项,详见招标图纸、招标文件及国家相关规范要求 | m3 | 2762.35
26 | 010505001002 | 有梁板 | 1.部位:1、2#坡道,坡度11°19′至26°34′ 2.混凝土种类:商品砼 3.混凝土强度等级:C30 抗渗等级P6 坍落度综合考虑 4.含泵送费用 5.其它:未尽事项,详见招标图纸、招标文件及国家相关规范要求 | m3 | 24.24
本页小计
分部分项工程和单价措施项目清单与计价表
工程名称：地下室土建工程 | [6 empty] | 第 6 页 共 41 页
序号 | 项目编码 | 项目名称 | 项目特征描述 | 计量单位 | 工程量 | 金额（元）
[6 empty] | 综合单价 |  | 综合合价 | 其中
暂估价
27 | 010505001003 | 有梁板 | 1.混凝土种类:商品砼 2.混凝土强度等级:C30 坍落度综合考虑 3.含泵送费用 4.其它:未尽事项,详见招标图纸、招标文件及国家相关规范要求 | m3 | 19.01
28 | 010506001001 | 直形楼梯 | 1.整体楼梯:休息平台,平台梁,斜梁,梯段 2.混凝土种类:商品砼 3.混凝土强度等级:C30 坍落度综合考虑 4.含泵送费用 5.其它:未尽事项,详见招标图纸、招标文件及国家相关规范要求 | m3 | 37.4
29 | 010504001004 | 女儿墙 | 1.部位:出地面楼梯间屋面 2.混凝土种类:商品砼 3.混凝土强度等级:C30 塌落度综合考虑 4.其它:未尽事项,详见招标图纸、招标文件及国家相关规范要求 | m3 | 0.96
30 | 010503004002 | 混凝土墙基 | 1.部位:厨房、卫生间、茶水间、水泵房隔墙墙基 2.混凝土种类:商品砼 3.混凝土强度等级:C20 塌落度综合考虑 4.其它:未尽事项,详见招标图纸、招标文件及国家相关规范要求 | m3 | 2.68
31 | 010507007002 | 混凝土门槛 | 1.部位:设备管井检修门 2.构件的类型:门槛 3.构件规格:详设计图纸 4.混凝土种类:商品砼 5.混凝土强度等级:C20 塌落度综合考虑 6.其它:未尽事项,详见招标图纸、招标文件及国家相关规范要求 | m3 | 1.69
本页小计
分部分项工程和单价措施项目清单与计价表
工程名称：地下室土建工程 | [6 empty] | 第 7 页 共 41 页
序号 | 项目编码 | 项目名称 | 项目特征描述 | 计量单位 | 工程量 | 金额（元）
[6 empty] | 综合单价 |  | 综合合价 | 其中
暂估价
32 | 010507007003 | 混凝土反槛 | 1.部位:楼梯水平段栏杆反槛 2.混凝土种类:商品砼 3.混凝土强度等级:C30 塌落度综合考虑 4.其它:未尽事项,详见招标图纸、招标文件及国家相关规范要求 | m3 | 3.7
33 | 010508001001 | 后浇带 | 1.部位:地下室底板、基础(梁) 2.混凝土种类:商品砼 3.混凝土强度等级:C40 抗渗等级P6 膨胀砼 坍落度综合考虑 4.含泵送费用,快易收口钢网综合考虑 5.其它:未尽事项,详见招标图纸、招标文件及国家相关规范要求 | m3 | 140.29
34 | 010508001002 | 后浇带 | 1.部位:楼板,天面板 2.混凝土种类:商品砼 3.混凝土强度等级:C35 抗渗等级P6 膨胀砼 坍落度综合考虑 4.含泵送费用,快易收口钢网综合考虑 5.其它:未尽事项,详见招标图纸、招标文件及国家相关规范要求 | m3 | 78.78
35 | 010508001003 | 后浇带 | 1.部位:梁 2.混凝土种类:商品砼 3.混凝土强度等级:C35 抗渗等级P6 膨胀砼 坍落度综合考虑 4.含泵送费用,快易收口钢网综合考虑 5.其它:未尽事项,详见招标图纸、招标文件及国家相关规范要求 | m3 | 26.02
本页小计
分部分项工程和单价措施项目清单与计价表
工程名称：地下室土建工程 | [6 empty] | 第 8 页 共 41 页
序号 | 项目编码 | 项目名称 | 项目特征描述 | 计量单位 | 工程量 | 金额（元）
[6 empty] | 综合单价 |  | 综合合价 | 其中
暂估价
36 | 010508001004 | 后浇带 | 1.部位:墙 2.混凝土种类:商品砼 3.混凝土强度等级:C40 抗渗等级P6 膨胀砼 坍落度综合考虑 4.含泵送费用,快易收口钢网综合考虑 5.其它:未尽事项,详见招标图纸、招标文件及国家相关规范要求 | m3 | 25.08
37 | 010515001001 | 现浇构件钢筋 | 1.钢筋种类、规格:圆钢 φ10以内 2.其它:未尽事项,详见招标图纸、招标文件及国家相关规范要求 | t | 1.46
38 | 010515001002 | 现浇构件钢筋 | 1.钢筋种类、规格:三级螺纹钢筋 φ10以内 2.其它:未尽事项,详见招标图纸、招标文件及国家相关规范要求 | t | 42.96
39 | 010515001003 | 现浇构件钢筋 | 1.钢筋种类、规格:三级螺纹钢筋 φ25以内 2.其它:未尽事项,详见招标图纸、招标文件及国家相关规范要求 | t | 1138.67
40 | 010515001004 | 现浇构件钢筋 | 1.钢筋种类、规格:三级螺纹钢筋 φ25以外 2.其它:未尽事项,详见招标图纸、招标文件及国家相关规范要求 | t | 3.43
41 | 010515001010 | 现浇构件钢筋 | 1.钢筋种类、规格:三级螺纹钢筋 φ10以内 抗震 2.其它:未尽事项,详见招标图纸、招标文件及国家相关规范要求 | t | 0.76
42 | 010515001005 | 现浇构件钢筋 | 1.钢筋种类、规格:三级螺纹钢筋 φ25以内 抗震 2.其它:未尽事项,详见招标图纸、招标文件及国家相关规范要求 | t | 291.51
本页小计
分部分项工程和单价措施项目清单与计价表
工程名称：地下室土建工程 | [6 empty] | 第 9 页 共 41 页
序号 | 项目编码 | 项目名称 | 项目特征描述 | 计量单位 | 工程量 | 金额（元）
[6 empty] | 综合单价 |  | 综合合价 | 其中
暂估价
43 | 010515001006 | 现浇构件钢筋 | 1.钢筋种类、规格:三级螺纹钢筋 φ25以外 抗震 2.其它:未尽事项,详见招标图纸、招标文件及国家相关规范要求 | t | 7.47
44 | 010515001007 | 现浇构件钢筋 | 1.钢筋种类、规格:箍筋 圆钢 φ10以内 2.其它:未尽事项,详见招标图纸、招标文件及国家相关规范要求 | t | 2.54
45 | 010515001008 | 现浇构件钢筋 | 1.钢筋种类、规格:箍筋 三级螺纹钢筋 φ10以内 2.其它:未尽事项,详见招标图纸、招标文件及国家相关规范要求 | t | 65.89
46 | 010515001009 | 现浇构件钢筋 | 1.钢筋种类、规格:箍筋 三级螺纹钢筋 φ10以外 2.其它:未尽事项,详见招标图纸、招标文件及国家相关规范要求 | t | 278.02
47 | 010516003001 | 电渣压力焊 | 1.连接方式:电渣压力焊 2.规格:φ18以内 3.其它:未尽事项,详见招标图纸、招标文件及国家相关规范要求 | 个 | 2134
48 | 010516003003 | 电渣压力焊 | 1.连接方式:电渣压力焊 2.规格:φ32以内 3.其它:未尽事项,详见招标图纸、招标文件及国家相关规范要求 | 个 | 8679
49 | 010516003002 | 机械连接 | 1.连接方式:套筒直螺纹 2.规格:φ32以内 3.其它:未尽事项,详见招标图纸、招标文件及国家相关规范要求 | 个 | 163
50 | 010516003004 | 机械连接 | 1.连接方式:套筒直螺纹 2.规格:φ25以内 3.其它:未尽事项,详见招标图纸、招标文件及国家相关规范要求 | 个 | 8457
混凝土及钢筋混凝土工程合计
金属结构工程
本页小计
分部分项工程和单价措施项目清单与计价表
工程名称：地下室土建工程 | [6 empty] | 第 10 页 共 41 页
序号 | 项目编码 | 项目名称 | 项目特征描述 | 计量单位 | 工程量 | 金额（元）
[6 empty] | 综合单价 |  | 综合合价 | 其中
暂估价
51 | 010607005001 | 砌块墙钢丝网加固 | 1.部位:不同材料交接处、楼梯间和人流通道的填充墙两侧面满挂 2.材料品种、规格:热镀锌钢丝网Φ1网眼10x10 3.其它:未尽事项,详见招标图纸、招标文件及国家相关规范要求 | m2 | 1070.55
52 | 010606008001 | 检修爬梯 | 1.部位:水池 2.钢材品种、规格:不锈钢圆钢 φ20 3.钢梯形式:爬梯 4.其他内容详建施图T-16大样 5.其它:未尽事项,详见招标图纸、招标文件及国家相关规范要求 | t | 0.1
53 | 010606008002 | 检修爬梯 | 1.部位:集水坑 2.钢材品种、规格:圆钢 φ20 3.钢梯形式:爬梯 4.油漆要求:防锈漆两道,面刷黑油漆 5.其他内容详建施图T-16大样 6.其它:未尽事项,详见招标图纸、招标文件及国家相关规范要求 | t | 0.11
54 | 010606008003 | 爬梯 | 1.钢材品种、规格:圆钢 φ20 2.钢梯形式:爬梯 3.其他内容详07FJ02 A/84大样 4.其它:未尽事项,详见招标图纸、招标文件及国家相关规范要求 | t | 0.14
本页小计
分部分项工程和单价措施项目清单与计价表
工程名称：地下室土建工程 | [6 empty] | 第 11 页 共 41 页
序号 | 项目编码 | 项目名称 | 项目特征描述 | 计量单位 | 工程量 | 金额（元）
[6 empty] | 综合单价 |  | 综合合价 | 其中
暂估价
55 | 010604001001 | 钢梁 | 1.6ZP4828-24刚结构防倒塌棚架钢梁 2.螺栓种类:预埋件及螺栓综合考虑 3.除锈要求:Sa2.5（喷砂除锈) 4.防腐涂料品种、刷漆遍数:机喷环氧富锌底漆二遍,环氧云铁中间漆二遍,氟碳面漆二遍（干膜厚度详设计图纸综合考虑） 5.防火涂料品种、刷漆遍数:厚涂型,耐火极限1.5h 6.其他内容详05SFG04图集综合考虑 7.其它:未尽事项,详见招标图纸、招标文件及国家相关规范要求 | t | 10.02
56 | 010603001001 | 实腹钢柱 | 1.6ZP4828-24刚结构防倒塌棚架钢柱 2.螺栓种类:预埋件及螺栓综合考虑 3.除锈要求:Sa2.5（喷砂除锈) 4.防腐涂料品种、刷漆遍数:机喷环氧富锌底漆二遍,环氧云铁中间漆二遍,氟碳面漆二遍（干膜厚度详设计图纸综合考虑） 5.防火涂料品种、刷漆遍数:厚涂型,耐火极限2.5h 6.其他内容详05SFG04图集综合考虑 7.其它:未尽事项,详见招标图纸、招标文件及国家相关规范要求 | t | 5.37
金属结构工程合计
门窗工程
本页小计
分部分项工程和单价措施项目清单与计价表
工程名称：地下室土建工程 | [6 empty] | 第 12 页 共 41 页
序号 | 项目编码 | 项目名称 | 项目特征描述 | 计量单位 | 工程量 | 金额（元）
[6 empty] | 综合单价 |  | 综合合价 | 其中
暂估价
57 | 010802003001 | 单扇甲级钢质防火门 | 1.门洞、门框或扇外围尺寸:详设计图纸 2.油漆、拉手、门锁、闭门器等五金件综合考虑 3.其它:未尽事项,详见招标图纸、招标文件及国家相关规范要求 | m2 | 31.04
58 | 010802003002 | 双扇甲级钢质防火门 | 1.门洞、门框或扇外围尺寸:详设计图纸 2.油漆、拉手、门锁、闭门器、顺位器等五金件综合考虑 3.其它:未尽事项,详见招标图纸、招标文件及国家相关规范要求 | m2 | 116.32
59 | 010802003003 | 单扇乙级钢质防火门 | 1.洞口、门框或扇外围尺寸:详设计图纸 2.油漆、拉手、门锁、闭门器等五金件综合考虑 3.其它:未尽事项,详见招标图纸、招标文件及国家相关规范要求 | m2 | 9.68
60 | 010802003004 | 双扇乙级钢质防火门 | 1.门洞、门框或扇外围尺寸:详设计图纸 2.油漆、拉手、门锁、闭门器、顺位器等五金件综合考虑 3.其它:未尽事项,详见招标图纸、招标文件及国家相关规范要求 | m2 | 20.64
61 | 010802003005 | 单扇丙级钢质防火门 | 1.洞口、门框或扇外围尺寸:详设计图纸 2.油漆、拉手、门锁、闭门器等五金件综合考虑 3.其它:未尽事项,详见招标图纸、招标文件及国家相关规范要求 | m2 | 2.28
62 | 010802003006 | 双扇丙级钢质防火门 | 1.门洞、门框或扇外围尺寸:详设计图纸 2.油漆、拉手、门锁、闭门器、顺位器等五金件综合考虑 3.其它:未尽事项,详见招标图纸、招标文件及国家相关规范要求 | m2 | 2.28
本页小计
分部分项工程和单价措施项目清单与计价表
工程名称：地下室土建工程 | [6 empty] | 第 13 页 共 41 页
序号 | 项目编码 | 项目名称 | 项目特征描述 | 计量单位 | 工程量 | 金额（元）
[6 empty] | 综合单价 |  | 综合合价 | 其中
暂估价
63 | 010807002001 | 甲级防火窗 | 1.洞口尺寸:详设计图纸 2.框、扇材质:铝合金型材,厚度不小于1.8mm,耐火极限不低于1.2h 3.玻璃品种、厚度:6~10mm安全玻璃 4.五金件综合考虑 5.其它:未尽事项,详见招标图纸、招标文件及国家相关规范要求 | m2 | 5.4
64 | 010805007001 | 单扇普通门 | 1.门框或扇外围尺寸:详设计图纸 2.框、扇材质:实木 3.拉手,门锁等五金件综合考虑 4.其它:未尽事项,详见招标图纸、招标文件及国家相关规范要求 | m2 | 64.24
65 | 010805007002 | 双扇普通门 | 1.门框或扇外围尺寸:详设计图纸 2.框、扇材质:实木 3.拉手,门锁等五金件综合考虑 4.其它:未尽事项,详见招标图纸、招标文件及国家相关规范要求 | m2 | 27.42
66 | 010805001001 | 防辐射门 | 1.洞口、门框或扇外围尺寸:详设计图纸 2.门框、扇材质:铝合金型材门框,钢板（内夹铅板）门扇,带1mm不锈钢饰面 3.玻璃品种、厚度:铅玻璃观察窗（铝合金型材收边） 4.启动装置的品种、规格:电动感应装置综合考虑 5.铝合金型材、钢板、铅板和铅玻璃等材料规格、油漆和拉手等综合考虑 6.五金件综合考虑 7.其它:未尽事项,详见招标图纸、招标文件及国家相关规范要 | m2 | 10.5
本页小计
分部分项工程和单价措施项目清单与计价表
工程名称：地下室土建工程 | [6 empty] | 第 14 页 共 41 页
序号 | 项目编码 | 项目名称 | 项目特征描述 | 计量单位 | 工程量 | 金额（元）
[6 empty] | 综合单价 |  | 综合合价 | 其中
暂估价
67 | 010807003001 | 金属百叶窗 | 1.部位:出地面楼梯间 2.框、扇材质:银灰色铝合金型材 3.等五金件综合考虑 4.其它:未尽事项,详见招标图纸、招标文件及国家相关规范要 | m2 | 9
门窗工程合计
人防门工程
68 | 010804007001 | 单扇防护密闭门 HFM2020（6） | 1.门代号:HFM2020（6） 2.其它:未尽事项,详见招标图纸、招标文件及国家相关规范要求 | 樘 | 1
69 | 010804007002 | 单扇防护密闭门 HFM1520（5） | 1.门代号:HFM1520（5） 2.其它:未尽事项,详见招标图纸、招标文件及国家相关规范要求 | 樘 | 2
70 | 010804007003 | 单扇防护密闭门 HFM1020（5） | 1.门代号:HFM1020（5） 2.其它:未尽事项,详见招标图纸、招标文件及国家相关规范要求 | 樘 | 5
71 | 010804007004 | 单扇防护密闭门 HFM1020（6） | 1.门代号:HFM1020（6） 2.其它:未尽事项,详见招标图纸、招标文件及国家相关规范要求 | 樘 | 3
72 | 010804007005 | 单扇密闭门 HM2020 | 1.门代号:HM2020 2.其它:未尽事项,详见招标图纸、招标文件及国家相关规范要求 | 樘 | 1
73 | 010804007006 | 单扇密闭门 HM1520 | 1.门代号:HM1520 2.其它:未尽事项,详见招标图纸、招标文件及国家相关规范要求 | 樘 | 4
74 | 010804007007 | 单扇密闭门 HM1020 | 1.门代号:HM1020 2.其它:未尽事项,详见招标图纸、招标文件及国家相关规范要求 | 樘 | 6
75 | 010804007008 | 单扇密闭门 HM0820 | 1.门代号:HM0820 2.其它:未尽事项,详见招标图纸、招标文件及国家相关规范要求 | 樘 | 3
本页小计
分部分项工程和单价措施项目清单与计价表
工程名称：地下室土建工程 | [6 empty] | 第 15 页 共 41 页
序号 | 项目编码 | 项目名称 | 项目特征描述 | 计量单位 | 工程量 | 金额（元）
[6 empty] | 综合单价 |  | 综合合价 | 其中
暂估价
76 | 010804007009 | 单扇防护密闭门 HHFM2020（6） | 1.门代号:HHFM2020（6） 2.其它:未尽事项,详见招标图纸、招标文件及国家相关规范要求 | 樘 | 1
77 | 010804007010 | 单扇防护密闭门 HHFM1520（5） | 1.门代号:HHFM1520（5） 2.其它:未尽事项,详见招标图纸、招标文件及国家相关规范要求 | 樘 | 2
78 | 010804007011 | 单扇防护密闭门 HHFM1520（6） | 1.门代号:HHFM1520（6） 2.其它:未尽事项,详见招标图纸、招标文件及国家相关规范要求 | 樘 | 5
79 | 010804007012 | 单扇防护密闭门 HHFM1220（5） | 1.门代号:HHFM1220（5） 2.其它:未尽事项,详见招标图纸、招标文件及国家相关规范要求 | 樘 | 1
80 | 010804007013 | 单扇密闭门 HHM2020 | 1.门代号:HHM2020 2.其它:未尽事项,详见招标图纸、招标文件及国家相关规范要求 | 樘 | 1
81 | 010804007014 | 单扇密闭门 HHM1520 | 1.门代号:HHM1520 2.其它:未尽事项,详见招标图纸、招标文件及国家相关规范要求 | 樘 | 7
82 | 010804007015 | 单扇密闭门 HHM1220 | 1.门代号:HHM1220 2.其它:未尽事项,详见招标图纸、招标文件及国家相关规范要求 | 樘 | 1
83 | 010804007016 | 双扇防护密闭门 GHSFM5025（5） | 1.门代号:GHSFM5025（5） 2.其它:未尽事项,详见招标图纸、招标文件及国家相关规范要求 | 樘 | 2
84 | 010804007017 | 双扇防护密闭门 GHSFM4530（6） | 1.门代号:GHSFM4530（6） 2.其它:未尽事项,详见招标图纸、招标文件及国家相关规范要求 | 樘 | 1
85 | 010804007018 | 双扇防护密闭门 GSFMG5025（5） | 1.门代号:GSFMG5025（5） 2.其它:未尽事项,详见招标图纸、招标文件及国家相关规范要求 | 樘 | 1
本页小计
分部分项工程和单价措施项目清单与计价表
工程名称：地下室土建工程 | [6 empty] | 第 16 页 共 41 页
序号 | 项目编码 | 项目名称 | 项目特征描述 | 计量单位 | 工程量 | 金额（元）
[6 empty] | 综合单价 |  | 综合合价 | 其中
暂估价
86 | 010804007019 | 悬摆式防爆波活门 HK1000（5） | 1.门代号:HK1000（5） 2.其它:未尽事项,详见招标图纸、招标文件及国家相关规范要求 | 樘 | 8
87 | 010804007020 | 悬摆式防爆波活门 HK800（5） | 1.门代号:HK800（5） 2.其它:未尽事项,详见招标图纸、招标文件及国家相关规范要求 | 樘 | 1
88 | 010804007021 | 悬摆式防爆波活门 HK600（5） | 1.门代号:HK600（5） 2.其它:未尽事项,详见招标图纸、招标文件及国家相关规范要求 | 樘 | 3
89 | 010807002002 | 密闭观察窗 MGC1208 | 1.窗代号:MGC1208 2.其它:未尽事项,详见招标图纸、招标文件及国家相关规范要求 | 樘 | 1
90 | 010807004001 | 滤尘网 LWP1*3型 | 1.滤尘网 LWP1*3型 2.其它:未尽事项,详见招标图纸、招标文件及国家相关规范要求 | m2 | 1.74
91 | 010807004002 | 滤尘网 LWP1*5型 | 1.滤尘网 LWP1*5型 2.其它:未尽事项,详见招标图纸、招标文件及国家相关规范要求 | m2 | 4.26
人防门工程合计
屋面及防水工程
92 | 010302003001 | 桩头防水 | 1.桩径:800mm外 2.方式:遇水膨胀止水胶条,水泥基渗透结晶防水涂料一道,聚合物水泥防水砂浆等 3.其他内容详建施图T-18 4.其它:未尽事项,详见招标图纸、招标文件及国家相关规范要求 | 根 | 230
93 | 010902008001 | 止水带 | 1.部位:施工缝、后浇带 2.止水带材料种类:钢板 -3*300mm 3.其它:未尽事项,详见招标图纸、招标文件及国家相关规范要求 | m | 2385.64
本页小计
分部分项工程和单价措施项目清单与计价表
工程名称：地下室土建工程 | [6 empty] | 第 17 页 共 41 页
序号 | 项目编码 | 项目名称 | 项目特征描述 | 计量单位 | 工程量 | 金额（元）
[6 empty] | 综合单价 |  | 综合合价 | 其中
暂估价
94 | 010902008002 | 止水带 | 1.部位:后浇带 2.止水带材料种类:外贴式橡胶止水带 3.其它:未尽事项,详见招标图纸、招标文件及国家相关规范要求 | m | 1500.88
95 | 010904002001 | 突出外墙外侧的底板顶面涂膜防水（建施T-18-1做法） | 1.防水材料品种、规格、厚度:2mm厚合成高分子防水涂膜 2.其它:未尽事项,详见招标图纸、招标文件及国家相关规范要求 | m2 | 306.13
96 | 011101003001 | 突出外墙外侧的底板顶面细石混凝土楼地面（建施T-18-1做法） | 1.面层厚度、混凝土强度等级:40mm厚C20细石砼保护层 2.聚酯毡隔离层 3.找平层厚度、砂浆配合比:1:1水泥砂浆勾缝找平 4.其它详建施图T-18-1大样综合考虑 5.其它:未尽事项,详见招标图纸、招标文件及国家相关规范要求 | m2 | 306.13
97 | 010903001001 | 墙面卷材防水（外墙外防水） | 1.防水材料品种、规格、厚度:1.5mm湿铺防水卷材（高分子膜） 2.防水材料品种、规格、厚度:1.5mm自粘聚合物改性沥青防水卷材（N类高分子膜） 3.加强层、附加层等防水搭接根据设计图纸综合考虑 4.其它:未尽事项,详见招标图纸、招标文件及国家相关规范要求 | m2 | 2157.35
98 | 010904001001 | 底板卷材防水（底板防水1、底板防水2） | 1.防水材料品种、规格、厚度:1.5mm自粘聚合物改性沥青防水卷材（N类高分子膜） 2.防水材料品种、规格、厚度:1.5mm湿铺防水卷材（高分子膜） 3.加强层、附加层等防水搭接根据设计图纸综合考虑 4.其它:未尽事项,详见招标图纸、招标文件及国家相关规范要求 | m2 | 9251.63
本页小计
分部分项工程和单价措施项目清单与计价表
工程名称：地下室土建工程 | [6 empty] | 第 18 页 共 41 页
序号 | 项目编码 | 项目名称 | 项目特征描述 | 计量单位 | 工程量 | 金额（元）
[6 empty] | 综合单价 |  | 综合合价 | 其中
暂估价
99 | 011101003002 | 细石混凝土楼地面（底板防水1、底板防水2） | 1.面层厚度、混凝土强度等级:50mmC25细石砼 塌落度≤180mm 2.其它:未尽事项,详见招标图纸、招标文件及国家相关规范要求 | m2 | 9251.63
100 | 010902001001 | 屋面卷材防水（顶板防水1 种植面层） | 1.防水材料品种、规格、厚度:4.0mmSBS改性沥青耐根穿刺防水卷材 2.防水材料品种、规格、厚度:1.5mm湿铺防水卷材（高分子膜） 3.加强层、附加层等防水搭接根据设计图纸综合考虑 4.其它:未尽事项,详见招标图纸、招标文件及国家相关规范要求 | m2 | 901.3
101 | 010902003001 | 屋面刚性层（顶板防水1 种植面层） | 1.平铺聚酯无纺布一道(200g/m2)隔离层 2.20mm高1mm双面凸凹型（顶带泄水孔）塑料PVC或聚乙烯PE排蓄水板（成品） 3.70mmC30细石砼（掺减水剂）,双向配筋φ4@100mm或φ3.5@75mm双向点焊钢筋网片（成品）,@4500mm设缝,缝宽15mm,内嵌阻根性聚氨酯密封胶缝表面用聚合物水泥浆黏贴200mm,0.3mm聚乙烯丙纶保护 4.平铺聚酯无纺布一道(200g/m2)隔离层 5.C25细石砼或泡沫砼找坡层,随捣随抹平压光,最薄处10mm 6.其它:未尽事项,详见招标图纸、招标文件及国家相关规范要求 | m2 | 901.3
本页小计
分部分项工程和单价措施项目清单与计价表
工程名称：地下室土建工程 | [6 empty] | 第 19 页 共 41 页
序号 | 项目编码 | 项目名称 | 项目特征描述 | 计量单位 | 工程量 | 金额（元）
[6 empty] | 综合单价 |  | 综合合价 | 其中
暂估价
102 | 010902001002 | 屋面卷材防水（顶板防水2 非种植面层） | 1.卷材品种、规格、厚度:1.5mm自粘聚合物改性沥青防水卷材（N类高分子膜） 2.卷材品种、规格、厚度:1.5mm湿铺防水卷材（高分子膜双面粘） 3.反边高度:不小于500mm 4.加强层、附加层等防水搭接根据设计图纸综合考虑 5.其它:未尽事项,详见招标图纸、招标文件及国家相关规范要求 | m2 | 3589.09
103 | 010902003002 | 屋面刚性层（顶板防水2 非种植面层） | 1.70mmC30细石砼（掺减水剂）,双向配筋φ4@100mm或φ3.5@75mm双向点焊钢筋网片（成品）,@4500mm设缝,缝宽15mm,内嵌阻根性聚氨酯密封胶缝表面用聚合物水泥浆黏贴200mm,0.5mm聚乙烯丙纶保护 2.平铺聚酯无纺布二道(200g/m2)隔离层 3.C25细石砼或泡沫砼找坡层,最薄处10mm,坡度2%,随浇提浆抹平 4.其它:未尽事项,详见招标图纸、招标文件及国家相关规范要求 | m2 | 3589.09
104 | 011102003001 | 块料楼地面（顶板防水2 非种植面层） | 1.面层材料品种、规格、颜色:浅色地砖（规格厚度种类综合考虑）,水泥砂浆勾缝 2.结合层厚度、砂浆配合比:5mm聚合物水泥砂浆 3.其它:未尽事项,详见招标图纸、招标文件及国家相关规范要求 | m2 | 3589.09
本页小计
分部分项工程和单价措施项目清单与计价表
工程名称：地下室土建工程 | [6 empty] | 第 20 页 共 41 页
序号 | 项目编码 | 项目名称 | 项目特征描述 | 计量单位 | 工程量 | 金额（元）
[6 empty] | 综合单价 |  | 综合合价 | 其中
暂估价
105 | 010902001003 | 屋面防水层（屋2做法） | 1.部位:出地面楼梯间屋面 2.卷材品种、规格、厚度:3.0mm厚自粘改性沥青聚酯胎防水卷材（PY类） 3.防水膜品种:1.5mm厚聚合物水泥防水涂料（Ⅰ型） 4.加强层、附加层等防水搭接和墙角填充根据设计图纸综合考虑 5.其它:未尽事项,详见招标图纸、招标文件及国家相关规范要求 | m2 | 39.2
106 | 010902003003 | 屋面刚性层（屋2做法） | 1.部位:出地面楼梯间屋面 2.40mm厚C25细石砼,@4500mm设缝,缝宽15mm，内嵌单组份聚氨酯密封胶 3.C25细石砼找坡层,最薄处10mm,坡度3%,随浇提浆抹平 4.防水层加设无纺布(50g/m) 5.其它:未尽事项,详见招标图纸、招标文件及国家相关规范要求 | m2 | 31.74
107 | 010904002002 | 楼(地)面涂膜防水（人防建筑地4做法） | 1.防水膜品种:聚氨酯防油 2.涂膜厚度、遍数:1.5mm 两道 3.防油等相关技术规定详图集12J912-2 57页综合考虑 4.其它:未尽事项,详见招标图纸、招标文件及国家相关规范要求 | m2 | 113.04
108 | 011301001001 | 天棚防水（人防建筑棚3做法） | 1.涂膜厚度、遍数:2mm聚合物水泥防水涂料（Ⅲ型） 2.其它:未尽事项,详见招标图纸、招标文件及国家相关规范要求 | m2 | 371.16
109 | 010904002003 | 楼(地)面涂膜防水（建筑地3做法） | 1.防水膜品种:聚合物水泥防水涂料（II型） 2.涂膜厚度、遍数:2mm 3.反边高度:300mm,在门口处向外延伸展长度≥500mm,向两侧延展宽度≥200mm 4.其它:未尽事项,详见招标图纸、招标文件及国家相关规范要求 | m2 | 2482.07
本页小计
分部分项工程和单价措施项目清单与计价表
工程名称：地下室土建工程 | [6 empty] | 第 21 页 共 41 页
序号 | 项目编码 | 项目名称 | 项目特征描述 | 计量单位 | 工程量 | 金额（元）
[6 empty] | 综合单价 |  | 综合合价 | 其中
暂估价
110 | 010904002004 | 楼(地)面涂膜防水（建筑楼10做法） | 1.防水膜品种:聚合物水泥防水涂料（II型、Ⅲ型） 2.涂膜厚度、遍数:2mm 3.其它:未尽事项,详见招标图纸、招标文件及国家相关规范要求 | m2 | 59
111 | 010904002005 | 楼(地)面涂膜防水（建筑楼12做法） | 1.防水膜品种:聚氨酯防油 2.涂膜厚度、遍数:1.5mm 两道 3.防油等相关技术规定详图集12J912-2 57页综合考虑 4.其它:未尽事项,详见招标图纸、招标文件及国家相关规范要求 | m2 | 4094.92
112 | 010903003001 | 墙面砂浆防水(内5做法) | 1.砂浆厚度、配合比:3mm聚合物水泥防水砂浆 2.其它:未尽事项,详见招标图纸、招标文件及国家相关规范要求 | m2 | 1287.44
113 | 011301001002 | 天棚防水（建筑棚3做法） | 1.涂膜厚度、遍数:2mm聚合物水泥防水涂料（Ⅲ型） 2.其它:未尽事项,详见招标图纸、招标文件及国家相关规范要求 | m2 | 264.76
114 | 010904002006 | 楼(地)面涂膜防水（水池做法） | 1.15mm厚聚合物水泥砂浆找平 2.3厚高分子益胶泥或K11防水层 3.水泥基渗透结晶型防水涂料(1.0kg/m2) 4.其它:未尽事项,详见招标图纸、招标文件及国家相关规范要求 | m2 | 535.48
115 | 010903002001 | 墙面涂膜防水（水池做法） | 1.15mm厚聚合物水泥砂浆找平 2.3厚高分子益胶泥或K11防水层 3.水泥基渗透结晶型防水涂料(1.0kg/m2) 4.其它:未尽事项,详见招标图纸、招标文件及国家相关规范要求 | m2 | 1331.2
本页小计
分部分项工程和单价措施项目清单与计价表
工程名称：地下室土建工程 | [6 empty] | 第 22 页 共 41 页
序号 | 项目编码 | 项目名称 | 项目特征描述 | 计量单位 | 工程量 | 金额（元）
[6 empty] | 综合单价 |  | 综合合价 | 其中
暂估价
116 | 011301001003 | 天棚防水（水池做法） | 1.7mm厚纤维聚合物水泥砂浆找平,随手抹光 2.水泥基渗透结晶型防水涂料(1.0kg/m2) 3.其它:未尽事项,详见招标图纸、招标文件及国家相关规范要求 | m2 | 732.25
117 | 010903002002 | 墙面涂膜防水 | 1.部位:砖模内侧面 2.防水膜品种:2厚合成高分子防水涂膜面撒细砂 3.其他:未尽事项,详见招标图纸、招标文件及国家相关规范要求 | m2 | 2349.41
屋面及防水工程合计
保温、隔热、防腐工程
118 | 011001003001 | 保温隔热墙面 | 1.保温隔热部位:地下室外墙外侧 2.保温隔热材料品种、规格及厚度:30mm挤塑聚苯板,聚醋酸乙烯胶粘剂点粘 3.其它:未尽事项,详见招标图纸、招标文件及国家相关规范要求 | m2 | 2157.35
119 | 011001001001 | 保温隔热屋面 | 1.保温隔热部位:顶板防水2 非种植面层 2.保温隔热材料品种、规格、厚度:40mm挤塑聚苯乙烯泡沫塑料板（XPS）保温层（燃烧性能B1级,抗压强度≥250kPa） 3.其它:未尽事项,详见招标图纸、招标文件及国家相关规范要求 | m2 | 3589.09
120 | 011001001002 | 保温隔热屋面（出地面楼梯间屋面） | 1.保温隔热部位:屋2 不上人平屋面 2.保温隔热材料品种、规格、厚度:挤塑聚苯乙烯泡沫塑料板（XPS）保温层（燃烧性能B1级,抗压强度≥150kPa）,厚度详建筑节能专篇 3.其它:未尽事项,详见招标图纸、招标文件及国家相关规范要求 | m2 | 31.74
本页小计
分部分项工程和单价措施项目清单与计价表
工程名称：地下室土建工程 | [6 empty] | 第 23 页 共 41 页
序号 | 项目编码 | 项目名称 | 项目特征描述 | 计量单位 | 工程量 | 金额（元）
[6 empty] | 综合单价 |  | 综合合价 | 其中
暂估价
保温、隔热、防腐工程合计
楼地面装饰工程
121 | 011101003003 | 混凝土楼地面（人防建筑地1做法） | 1.面层厚度、混凝土强度等级:60mmC25砼 随打随抹平,上抹M20抹灰砂浆压实赶光（每6m分格浇注） 2.防潮层厚度、砂浆配合比:8mm聚合物水泥砂浆,沿四周墙面上翻不小于120mm 3.垫层厚度、混凝土强度等级:250厚(最厚处)C20素混凝土垫层找坡层 4.其它:未尽事项,详见招标图纸、招标文件及国家相关规范要求 | m2 | 479.13
122 | 011101003004 | 混凝土楼地面（人防建筑地4做法） | 1.面层厚度、混凝土强度等级:50mmC25防油细石砼 随打随抹光,表面涂密封固化剂 2.找平层厚度、砂浆配合比:20mmM15预拌地面砂浆 3.找坡层厚度、混凝土强度等级:250厚(最厚处)C20素混凝土垫层找坡层 4.素水泥浆一道（内掺建筑胶） 5.防油等相关技术规定详图集12J912-2第57页 6.其它:未尽事项,详见招标图纸、招标文件及国家相关规范要求 | m2 | 113.04
123 | 011105001001 | 水泥砂浆踢脚线（人防建筑踢1做法） | 1.踢脚线高度:100mm 2.面层厚度、砂浆配合比:10mm M20预拌抹灰砂浆抹面压光 3.底层厚度、砂浆配合比:15mm M15预拌抹灰砂浆 4.其它:未尽事项,详见招标图纸、招标文件及国家相关规范要求 | m2 | 22.34
本页小计
分部分项工程和单价措施项目清单与计价表
工程名称：地下室土建工程 | [6 empty] | 第 24 页 共 41 页
序号 | 项目编码 | 项目名称 | 项目特征描述 | 计量单位 | 工程量 | 金额（元）
[6 empty] | 综合单价 |  | 综合合价 | 其中
暂估价
124 | 011102003002 | 块料楼地面（建筑地3做法） | 1.部位:有水房间 2.面层材料品种、规格、颜色:300*300*10mm防滑地砖,专用粘砖粘结剂粘结,专用嵌缝胶嵌缝 3.保护层厚度、砂浆配合比:0.3mmJS（Ⅰ型）防水涂料 4.找平层厚度、砂浆配合比:15mm M20聚合物水泥砂浆 5.找坡层厚度、砂浆配合比:250厚(最厚处)C20素混凝土垫层找坡层 6.其它:未尽事项,详见招标图纸、招标文件及国家相关规范要求 | m2 | 173.22
125 | 011102003003 | 块料楼地面（建筑地3做法） | 1.面层材料品种、规格、颜色:600*600*10mm防滑地砖,专用粘砖粘结剂粘结,专用嵌缝胶嵌缝 2.保护层厚度、砂浆配合比:0.3mmJS（Ⅰ型）防水涂料 3.找平层厚度、砂浆配合比:15mm M20聚合物水泥砂浆 4.找坡层厚度、砂浆配合比:250厚(最厚处)C20素混凝土垫层找坡层 5.其它:未尽事项,详见招标图纸、招标文件及国家相关规范要求 | m2 | 2367.62
126 | 011107002001 | 块料台阶面（建筑地3做法） | 1.面层材料品种、规格、颜色:10mm防滑地砖,专用粘砖粘结剂粘结,专用嵌缝胶嵌缝 2.保护层厚度、砂浆配合比:0.3mmJS（Ⅰ型）防水涂料 3.找平层厚度、砂浆配合比:15mm M20聚合物水泥砂浆 4.找坡层厚度、砂浆配合比:250厚(最厚处)C20素混凝土垫层找坡层 5.其它:未尽事项,详见招标图纸、招标文件及国家相关规范要求 | m2 | 8.24
本页小计
分部分项工程和单价措施项目清单与计价表
工程名称：地下室土建工程 | [6 empty] | 第 25 页 共 41 页
序号 | 项目编码 | 项目名称 | 项目特征描述 | 计量单位 | 工程量 | 金额（元）
[6 empty] | 综合单价 |  | 综合合价 | 其中
暂估价
127 | 011102003004 | 块料楼地面（建筑地4做法） | 1.面层材料品种、规格、颜色:600*600*10mm防滑地砖,专用粘砖粘结剂粘结,专用嵌缝胶嵌缝 2.找平层厚度、砂浆配合比:15mm M15预拌地面砂浆找平 3.防潮层砂浆厚度、配合比:8mm聚合物水泥砂浆,沿四周墙面上翻不小于120mm 4.250厚(最厚处)C20素混凝土垫层找坡层 5.其它:未尽事项,详见招标图纸、招标文件及国家相关规范要求 | m2 | 188.85
128 | 011106002001 | 块料楼梯面层（建筑地4做法） | 1.面层材料品种、规格、颜色:10mm防滑地砖,专用粘砖粘结剂粘结,专用嵌缝胶嵌缝 2.找平层厚度、砂浆配合比:15mm M15预拌地面砂浆找平 3.防潮层砂浆厚度、配合比:8mm聚合物水泥砂浆,沿四周墙面上翻不小于120mm 4.其它:未尽事项,详见招标图纸、招标文件及国家相关规范要求 | m2 | 18.82
129 | 011101003005 | 细石混凝土楼地面（建筑楼10做法） | 1.面层厚度、混凝土强度等级:40mmC20细石砼,表面撒1:1水泥砂浆随打随抹光 2.找平层厚度、砂浆配合比:最低处15mm M15预拌地面砂浆找坡 3.刷素水泥浆一道（内掺建筑胶） 4.250厚(最厚处)C20素混凝土垫层找坡层 5.其它:未尽事项,详见招标图纸、招标文件及国家相关规范要求 | m2 | 59.09
本页小计
分部分项工程和单价措施项目清单与计价表
工程名称：地下室土建工程 | [6 empty] | 第 26 页 共 41 页
序号 | 项目编码 | 项目名称 | 项目特征描述 | 计量单位 | 工程量 | 金额（元）
[6 empty] | 综合单价 |  | 综合合价 | 其中
暂估价
130 | 011101003006 | 混凝土楼地面（建筑楼12做法） | 1.面层厚度、混凝土强度等级:50mmC25防油细石砼 随打随抹光,表面涂密封固化剂 2.找平层厚度、砂浆配合比:20mmM15预拌地面砂浆 3.素水泥浆一道（内掺建筑胶） 4.250厚(最厚处)C20素混凝土垫层找坡层 5.防油等相关技术规定详图集12J912-2第57页综合考虑 6.其它:未尽事项,详见招标图纸、招标文件及国家相关规范要求 | m2 | 98.12
131 | 011101003007 | 混凝土楼地面（建筑楼12做法） | 1.部位:车库、汽车坡道 2.面层厚度、混凝土强度等级:50mmC25防油细石砼 随打随抹光,表面涂密封固化剂 3.防油等相关技术规定详图集12J912-2第57页 4.其它:未尽事项,详见招标图纸、招标文件及国家相关规范要求 | m2 | 3996.8
132 | 011105003001 | 块料踢脚线（踢2做法） | 1.踢脚线高度:100mm 2.面层材料品种、规格、颜色:10mm瓷砖,白水泥擦缝,专用粘结剂粘结 3.粘贴层厚度、材料种类:7mm聚合物水泥砂浆 4.找平层厚度、材料种类:15mm M20预拌抹灰砂浆 5.刷专用界面处理剂一遍 6.其它:未尽事项,详见招标图纸、招标文件及国家相关规范要求 | m2 | 239.94
本页小计
分部分项工程和单价措施项目清单与计价表
工程名称：地下室土建工程 | [6 empty] | 第 27 页 共 41 页
序号 | 项目编码 | 项目名称 | 项目特征描述 | 计量单位 | 工程量 | 金额（元）
[6 empty] | 综合单价 |  | 综合合价 | 其中
暂估价
133 | 011105003002 | 块料楼梯踢脚线（踢2做法） | 1.踢脚线高度:100mm 2.面层材料品种、规格、颜色:10mm瓷砖,白水泥擦缝,专用粘结剂粘结 3.粘贴层厚度、材料种类:7mm聚合物水泥砂浆 4.找平层厚度、材料种类:15mm M20预拌抹灰砂浆 5.刷专用界面处理剂一遍 6.其它:未尽事项,详见招标图纸、招标文件及国家相关规范要求 | m2 | 20.26
134 | 011105006001 | 金属踢脚线（踢5做法） | 1.踢脚线高度:50mm 2.面层材料品种、规格、颜色:1.5mm厚304不锈钢板 3.基层材料种类、规格:12mm厚埃特板 4.找平层材料种类、规格:5mm厚M20预拌抹灰砂浆找平,13mm厚M15预拌抹灰砂浆打底扫毛,墙角抹圆角R=20mm 5.刷专用界面处理剂一遍 6.其它:未尽事项,详见招标图纸、招标文件及国家相关规范要求 | m2 | 11.49
楼地面装饰工程合计
墙、柱面装饰与隔断、幕墙工程
135 | 011201001002 | 墙面一般抹灰（地下室外墙内侧） | 1.底层厚度、砂浆配合比:20mmM20预拌防水砂浆 2.其它:未尽事项,详见招标图纸、招标文件及国家相关规范要求 | m2 | 2157.35
136 | 011201001003 | 墙面一般抹灰（砖胎膜内侧） | 1.底层厚度、砂浆配合比:20mm厚1:2预拌抹灰砂浆 2.保护层厚度、砂浆配合比:20mm厚1:2预拌抹灰砂浆 3.其它:未尽事项,详见招标图纸、招标文件及国家相关规范要求 | m2 | 2349.41
本页小计
分部分项工程和单价措施项目清单与计价表
工程名称：地下室土建工程 | [6 empty] | 第 28 页 共 41 页
序号 | 项目编码 | 项目名称 | 项目特征描述 | 计量单位 | 工程量 | 金额（元）
[6 empty] | 综合单价 |  | 综合合价 | 其中
暂估价
137 | 011201001004 | 墙面一般抹灰（人防建筑内1做法） | 1.5mm厚1：2.5水泥砂浆抹平 2.挂网处抹灰工程量已综合考虑 3.其它:未尽事项,详见招标图纸、招标文件及国家相关规范要求 | m2 | 2091.3
138 | 011201001005 | 墙面一般抹灰（人防建筑内2做法） | 1.面层厚度、砂浆配合比:10厚粉刷石灰膏砂浆分层抹平 2.底层厚度、砂浆配合比:3mm外加剂专用砂浆打底刮糙或界面剂一道甩毛(甩前喷湿墙面) 3.挂网处抹灰工程量已综合考虑 4.按照设计图纸规定、国标大样图集及施工验收规范施工至验收合格 | m2 | 242.92
139 | 011201001006 | 墙面一般抹灰（建筑内1做法） | 1.5mm厚1：2.5水泥砂浆抹平 2.挂网处抹灰工程量已综合考虑 3.其它:未尽事项,详见招标图纸、招标文件及国家相关规范要求 | m2 | 7846.42
140 | 011201001007 | 墙面一般抹灰（建筑内3做法） | 1.面层厚度、砂浆配合比:10厚粉刷石灰膏砂浆分层抹平 2.底层厚度、砂浆配合比:3mm外加剂专用砂浆打底刮糙或界面剂一道甩毛(甩前喷湿墙面) 3.其它:未尽事项,详见招标图纸、招标文件及国家相关规范要求 | m2 | 2983.88
141 | 011204003001 | 块料墙面（建筑内5做法） | 1.面层材料品种、规格、颜色:300*600*10mm釉面砖（通体砖）,白水泥擦缝,陶瓷专用粘结剂粘接 2.15mm M15聚合物水泥砂浆找平 3.配套专用界面处理剂 4.其他:有吊顶时,高出吊顶300mm 5.其它:未尽事项,详见招标图纸、招标文件及国家相关规范要求 | m2 | 1287.44
本页小计
分部分项工程和单价措施项目清单与计价表
工程名称：地下室土建工程 | [6 empty] | 第 29 页 共 41 页
序号 | 项目编码 | 项目名称 | 项目特征描述 | 计量单位 | 工程量 | 金额（元）
[6 empty] | 综合单价 |  | 综合合价 | 其中
暂估价
142 | 011201001008 | 墙面一般抹灰（建筑内6做法） | 1.面层厚度、砂浆配合比:10mm专用抹灰砂浆,分两次抹平 2.底层厚度、砂浆配合比:5mm1:2预拌抹灰砂浆 3.挂网处抹灰工程量已综合考虑 4.刷专用界面剂一道 5.其它:未尽事项,详见招标图纸、招标文件及国家相关规范要求 | m2 | 1622.7
143 | 011207001001 | 墙面装饰板（建筑内12做法 材料RB-01） | 1.部位:走道墙裙(1200mm高) 2.面层材料品种、规格、颜色:2mm厚浅黄色抗菌树脂板（燃烧等级B1） 3.保护层材料种类、规格:10mm M10预拌抹灰砂浆 4.防辐射材料种类、规格:≥60mm 4:1硫酸钡水泥防辐射处理(p≥2.7g/cm3) 5.底层材料种类、规格:30mm 1:2.5预拌抹灰砂浆抹平压光 6.配套专用界面处理剂 7.其它:未尽事项,详见招标图纸、招标文件及国家相关规范要求 | m2 | 133.22
墙、柱面装饰与隔断、幕墙工程合计
天棚工程
本页小计
分部分项工程和单价措施项目清单与计价表
工程名称：地下室土建工程 | [6 empty] | 第 30 页 共 41 页
序号 | 项目编码 | 项目名称 | 项目特征描述 | 计量单位 | 工程量 | 金额（元）
[6 empty] | 综合单价 |  | 综合合价 | 其中
暂估价
144 | 011302001001 | 吊顶天棚（棚4做法） | 1.面层材料品种、规格:600*600*1.2mm穿孔铝板 2.夹层材料种类、规格、中距:50mm厚玻璃棉（玻纤布包裹 48kg/m2） 3.龙骨材料种类、规格、中距:轻钢龙骨,主龙骨中距900*1000,次龙骨中距450,横撑龙骨中距900 4.吊顶形式、吊杆规格、高度:φ8钢筋吊杆,双向中距900~1200,与角钢焊接 5.基层材料种类、规格:φ12膨胀螺丝栓固定L36*4角钢长40mm 6.开孔费用综合考虑 7.其它:未尽事项,详见招标图纸、招标文件及国家相关规范要求 | m2 | 65.34
145 | 011302001002 | 吊顶天棚（棚5做法） | 1.双层9mm防水石膏板,自攻螺丝拧牢,孔眼腻子填平 2.龙骨材料种类、规格、中距:60系列轻钢龙骨,CS60*27*1.2mm承载主龙骨中距≤1200,CS60*27*0.6覆面龙骨中距400,CS60*27*0.6横撑龙骨中距1200 3.吊顶形式、吊杆规格、高度:φ8钢筋吊杆,双向中距1200 4.开孔费用综合考虑 5.其它:未尽事项,详见招标图纸、招标文件及国家相关规范要求 | m2 | 123.97
本页小计
分部分项工程和单价措施项目清单与计价表
工程名称：地下室土建工程 | [6 empty] | 第 31 页 共 41 页
序号 | 项目编码 | 项目名称 | 项目特征描述 | 计量单位 | 工程量 | 金额（元）
[6 empty] | 综合单价 |  | 综合合价 | 其中
暂估价
146 | 011302001003 | 吊顶天棚（室内设计棚2做法） | 1.部位:电梯厅 2.双层9.5mm纸面石膏板,自攻螺丝拧牢,孔眼腻子填平 3.龙骨材料种类、规格、中距:60系列轻钢龙骨,CS60*27*1.2mm承载主龙骨中距≤1200,CS60*27*0.6覆面龙骨中距400,CS60*27*0.6横撑龙骨中距1200 4.吊顶形式、吊杆规格、高度:φ8钢筋吊杆,双向中距1200 5.开孔费用综合考虑 6.其它:未尽事项,详见招标图纸、招标文件及国家相关规范要求 | m2 | 812.07
天棚工程合计
油漆、涂料、裱糊工程
147 | 011407001001 | 墙面喷刷涂料（人防建筑内1做法） | 1.涂料品种、喷刷遍数:无机涂料面层两遍(采用防水防霉无机涂料)（燃烧性能A级） 2.局部腻子,磨平 3.配套专用界面处理剂 4.清理墙体基层 5.其它:未尽事项,详见招标图纸、招标文件及国家相关规范要求 | m2 | 2091.3
148 | 011407001002 | 墙面喷刷涂料（人防建筑内2做法） | 1.涂料品种、喷刷遍数:2厚面层耐水腻子刮平（燃烧性能A级） 2.其它:未尽事项,详见招标图纸、招标文件及国家相关规范要求 | m2 | 242.92
149 | 011407002001 | 天棚喷刷涂料（人防建筑棚1做法） | 1.涂料品种、喷刷遍数:无机涂料面层两遍(采用防霉无机涂料)（燃烧等级A级） 2.2厚耐水腻子刮平 3.3厚底基防裂腻子分遍刮平 4.素水泥浆一道甩毛（内掺建筑胶） 5.其它:未尽事项,详见招标图纸、招标文件及国家相关规范要求 | m2 | 352.99
本页小计
分部分项工程和单价措施项目清单与计价表
工程名称：地下室土建工程 | [6 empty] | 第 32 页 共 41 页
序号 | 项目编码 | 项目名称 | 项目特征描述 | 计量单位 | 工程量 | 金额（元）
[6 empty] | 综合单价 |  | 综合合价 | 其中
暂估价
150 | 011407002002 | 天棚喷刷涂料（人防建筑棚3做法） | 1.涂料品种、喷刷遍数:表面喷刷外墙防水防霉无机涂料两遍（燃烧等级A级） 2.二道基层配套界面处理 3.钢筋砼板底面清理干净 4.其它:未尽事项,详见招标图纸、招标文件及国家相关规范要求 | m2 | 314.36
151 | 011407001003 | 墙面喷刷涂料（建筑内1做法） | 1.涂料品种、喷刷遍数:无机涂料面层两遍(地下室采用防水防霉无机涂料)（燃烧性能A级） 2.局部腻子,磨平 3.配套专用界面处理剂 4.清理墙体基层 5.其它:未尽事项,详见招标图纸、招标文件及国家相关规范要求 | m2 | 7846.42
152 | 011406003001 | 满刮腻子墙面（建筑内3做法） | 1.腻子种类:耐水腻子 2.刮腻子遍:2遍 3.其它:未尽事项,详见招标图纸、招标文件及国家相关规范要求 | m2 | 2983.88
153 | 011407002003 | 天棚喷刷涂料（建筑棚1做法） | 1.涂料品种、喷刷遍数:无机涂料面层两遍(地下室采用防霉无机涂料)（燃烧等级A级） 2.2厚即2遍面层耐水腻子刮平 3.3厚即3遍基底防裂腻子分遍刮平 4.素水泥浆一道甩毛（内掺建筑胶） 5.其它:未尽事项,详见招标图纸、招标文件及国家相关规范要求 | m2 | 6984.94
154 | 011406003002 | 满刮腻子天棚（建筑棚2做法） | 1.2厚即2遍面层耐水腻子刮平 2.3厚即3遍基底防裂腻子分遍刮平 3.素水泥浆一道甩毛（内掺建筑胶） 4.其它:未尽事项,详见招标图纸、招标文件及国家相关规范要求 | m2 | 812.07
本页小计
分部分项工程和单价措施项目清单与计价表
工程名称：地下室土建工程 | [6 empty] | 第 33 页 共 41 页
序号 | 项目编码 | 项目名称 | 项目特征描述 | 计量单位 | 工程量 | 金额（元）
[6 empty] | 综合单价 |  | 综合合价 | 其中
暂估价
155 | 011407002004 | 天棚喷刷涂料（建筑棚3做法） | 1.涂料品种、喷刷遍数:表面喷刷外墙防水防霉无机涂料两遍（燃烧等级A级） 2.二道基层配套界面处理 3.钢筋砼板底面清理干净 4.其它:未尽事项,详见招标图纸、招标文件及国家相关规范要求 | m2 | 264.76
156 | 011407002005 | 天棚喷刷涂料（建筑棚5做法） | 1.涂料品种、喷刷遍数:防潮无机涂料 一底一面（燃烧等级A级） 2.满刮腻子三道 3.钢筋砼板底面清理干净 4.其它:未尽事项,详见招标图纸、招标文件及国家相关规范要求 | m2 | 123.97
157 | 011407002006 | 天棚喷刷涂料（室内设计棚2做法） | 1.喷刷涂料部位:电梯厅 2.涂料品种、喷刷遍数:防潮无机涂料 一底一面（燃烧等级A级） 3.满刮腻子三道 4.钢筋砼板底面清理干净 5.其它:未尽事项,详见招标图纸、招标文件及国家相关规范要求 | m2 | 129.53
油漆、涂料、裱糊工程合计
其他装饰工程
158 | 040402016001 | 排水沟 | 1.盖板:钢筋砼篦子(380*580*60mm),内配φ6圆钢 2.沟底抹灰厚度、砂浆配合比:15mm厚1:2预拌地面砂浆,最薄处20mm,C20细石砼找0.5%坡度 3.沟侧壁抹灰厚度、砂浆配合比:15mm厚1:2预拌抹灰砂浆 4.预制、模板、运输、安装费和侧壁底圆角增加费综合考虑 5.详见17J927-1-(5/3-14)大样图和建施图T-16-8大样图综合考虑 6.其它:未尽事项,详见招标图纸、招标文件及国家相关规范要求 | m | 547.8
本页小计
分部分项工程和单价措施项目清单与计价表
工程名称：地下室土建工程 | [6 empty] | 第 34 页 共 41 页
序号 | 项目编码 | 项目名称 | 项目特征描述 | 计量单位 | 工程量 | 金额（元）
[6 empty] | 综合单价 |  | 综合合价 | 其中
暂估价
159 | 040402016002 | 截水沟 | 1.盖板:铸铁篦子,主要尺寸390*900*30mm,尽端尺寸390*475*30mm 2.沟底抹灰厚度、砂浆配合比:20mm厚1:2预拌地面砂浆 3.沟侧壁抹灰厚度、砂浆配合比:20mm厚1:2预拌抹灰砂浆 4.沟、盖交接处钢材种类、规格:L40*5角钢框,预埋钢筋φ8@300mm（L=250mm） 5.垫层:100mm厚3:7灰土垫层,垫层上60mm厚C15砼捣制 6.详见建施图T-16大样综合考虑 7.其它:未尽事项,详见招标图纸、招标文件及国家相关规范要求 | m | 7.9
160 | 010512008001 | 钢筋砼盖板（S1集水坑） | 1.混凝土强度等级:C20砼 2.钢材种类、规格:盖板内φ8双向圆钢 3.含预制、模板、运输、安装费 4.详见图集17J927-1-3-17-1大样综合考虑 5.其它:未尽事项,详见招标图纸、招标文件及国家相关规范要求 | m3 | 6.21
161 | 010512008002 | 钢筋砼盖板（S2集水坑） | 1.混凝土强度等级:C20砼 2.钢材种类、规格:盖板内φ10内圆钢,坑侧壁顶预埋角钢L80*6mm和焊接φ10内圆钢 3.含预制、运输、安装费 4.详见图集07FJ02-110大样综合考虑 5.其它:未尽事项,详见招标图纸、招标文件及国家相关规范要求 | m3 | 1.06
162 | 010501001002 | 垫层（S2集水坑底） | 1.混凝土种类:商品砼 2.混凝土强度等级:C15 塌落度≤180mm 3.详见图集07FJ02-110大样 4.其它:未尽事项,详见招标图纸、招标文件及国家相关规范要求 | m3 | 1.08
本页小计
分部分项工程和单价措施项目清单与计价表
工程名称：地下室土建工程 | [6 empty] | 第 35 页 共 41 页
序号 | 项目编码 | 项目名称 | 项目特征描述 | 计量单位 | 工程量 | 金额（元）
[6 empty] | 综合单价 |  | 综合合价 | 其中
暂估价
163 | 010512008003 | 钢筋砼盖板（S3集水坑） | 1.混凝土强度等级:C20砼 2.钢材种类、规格:盖板内φ8双向圆钢 3.含预制、模板、运输、安装费 4.详见图集17J927-1-3-17-1大样综合考虑 5.其它:未尽事项,详见招标图纸、招标文件及国家相关规范要求 | m3 | 0.30
164 | 010512008004 | 钢筋砼盖板（S4集水坑） | 1.混凝土强度等级:C20砼 2.钢材种类、规格:盖板内φ8双向圆钢 3.含预制、模板、运输、安装费 4.详见图集17J927-1-3-17-1大样综合考虑 5.其它:未尽事项,详见招标图纸、招标文件及国家相关规范要求 | m3 | 0.24
165 | 011101001001 | 水泥砂浆楼地面（集水坑地面） | 1.找平层厚度、砂浆配合比:15mm厚1:2聚合物水泥砂浆 2.详见建施图T-16大样 3.其它:未尽事项,详见招标图纸、招标文件及国家相关规范要求 | m2 | 49.5
166 | 011201004001 | 立面砂浆找平层（集水坑内侧面） | 1.找平层砂浆厚度、配合比:15mm厚1:2聚合物水泥砂浆 2.详见建施图T-16大样 3.其它:未尽事项,详见招标图纸、招标文件及国家相关规范要求 | m2 | 207.6
本页小计
分部分项工程和单价措施项目清单与计价表
工程名称：地下室土建工程 | [6 empty] | 第 36 页 共 41 页
序号 | 项目编码 | 项目名称 | 项目特征描述 | 计量单位 | 工程量 | 金额（元）
[6 empty] | 综合单价 |  | 综合合价 | 其中
暂估价
167 | 011503002001 | 楼梯栏杆 | 1.扶手材料种类、规格:Φ60*3mm不锈钢管 2.栏杆材料种类、规格:φ60*3mm不锈钢管立柱,φ25*1mm不锈钢管栏杆,38*1.2mm不锈钢管上下横管 3.预埋件、弯头制安费用和油漆综合考虑 4.其他详图集15J403-1 B7/B17大样综合考虑 5.按照设计图纸规定、国标大样图集及施工验收规范施工至验收合格 | m | 48.47
168 | 011503005001 | 金属靠墙扶手 | 1.扶手材料种类、规格:φ60*2mm不锈钢管 2.支撑杆件材料种类、规格:φ30*2mm不锈钢管,间距综合考虑 3.固定配件种类:不锈钢法兰,用粘结剂粘牢 4.预埋件、弯头制安和抛光费用综合考虑 5.详图集15J403-1 K7/E4大样综合考虑 6.其它:未尽事项,详见招标图纸、招标文件及国家相关规范要求 | m | 15.55
169 | 011503001001 | 防护栏杆（700mm高） | 1.扶手材料种类、规格:φ60*3mm不锈钢管 2.栏杆材料种类、规格:φ60*3mm不锈钢管主立杆,口24mm不锈钢管副立杆 3.预埋件和弯头制安费用综合考虑 4.详图集15J403-1 PB1/D13大样综合考虑 5.其它:未尽事项,详见招标图纸、招标文件及国家相关规范要求 | m | 60.26
本页小计
分部分项工程和单价措施项目清单与计价表
工程名称：地下室土建工程 | [6 empty] | 第 37 页 共 41 页
序号 | 项目编码 | 项目名称 | 项目特征描述 | 计量单位 | 工程量 | 金额（元）
[6 empty] | 综合单价 |  | 综合合价 | 其中
暂估价
170 | 011210005001 | 卫生间隔断（材料PB-01） | 1.隔断材料品种、规格、颜色:30mm厚抗倍特板 2.配件品种、规格:不锈钢五金配件综合考虑 3.其它:未尽事项,详见招标图纸、招标文件及国家相关规范要求 | m2 | 103.06
171 | 011505001001 | 洗漱台 | 1.工程量按水平投影面积 2.材料品种、规格、颜色:20mm雅士白大理石台面和侧板上部,侧板下部木饰面板 3.支架、配件品种、规格:镀锌角钢综合考虑 4.其它:未尽事项,详见招标图纸、招标文件及国家相关规范要求 | m2 | 14.48
172 | 011505010001 | 镜面玻璃 | 1.镜面玻璃品种、规格:5mm超白玻防雾银镜 2.框材质、断面尺寸:2mm黑色拉丝不锈钢 3.基层材料种类:9mm埃特板 4.其它:未尽事项,详见招标图纸、招标文件及国家相关规范要求 | m2 | 20.12
173 | 011505008001 | 卫生纸盒 | 1.材料品种、规格、颜色:不锈钢卫生纸盒 2.其它:未尽事项,详见招标图纸、招标文件及国家相关规范要求 | 个 | 26
174 | 011505002001 | 不锈钢置物架 | 1.材料品种、规格、颜色:不锈钢置物架 2.在洞内、地下室内、库内或暗室内进行施工 3.其它:未尽事项,详见招标图纸、招标文件及国家相关规范要求 | 个 | 26
175 | 011505002002 | 不锈钢挂衣钩 | 1.材料品种、规格、颜色:不锈钢挂衣钩 2.在洞内、地下室内、库内或暗室内进行施工 3.其它:未尽事项,详见招标图纸、招标文件及国家相关规范要求 | 个 | 22
其他装饰工程合计
本页小计
分部分项工程和单价措施项目清单与计价表
工程名称：地下室土建工程 | [6 empty] | 第 38 页 共 41 页
序号 | 项目编码 | 项目名称 | 项目特征描述 | 计量单位 | 工程量 | 金额（元）
[6 empty] | 综合单价 |  | 综合合价 | 其中
暂估价
标示工程
176 | 040205004001 | 标志板 | 1.地下停车场出入口指示牌 2.5000宽mm*500mm高*50mm厚 3.面板不锈钢烤漆 4.内含禁行、出入口、指向、禁烟、禁鸣、限高、限宽等标志 5.贴反光膜 6.其它:未尽事项,详见招标图纸、招标文件及国家相关规范要求 | 块 | 20
177 | 040205004002 | 标志板 | 1.出口方向指示标牌 2.800*600mm 3.中英文字大小比例2:1 4.1.5mm厚铝板底板 5.面贴反光膜 6.镀锌铁链悬挂式 7.其它:未尽事项,详见招标图纸、招标文件及国家相关规范要求 | 块 | 10
178 | 040205004003 | 标志板 | 1.分向标牌 2.Φ600mm 3.1.5mm厚铝板底板 4.面贴反光膜 5.镀锌铁链悬挂式 6.其它:未尽事项,详见招标图纸、招标文件及国家相关规范要求 | 块 | 6
179 | 040205004004 | 标志板 | 1.直行转向标牌 2.Φ600mm 3.1.5mm厚铝板底板 4.面贴反光膜 5.镀锌铁链悬挂式 6.其它:未尽事项,详见招标图纸、招标文件及国家相关规范要求 | 块 | 8
180 | 040205004005 | 标志板 | 1.转向标牌 2.Φ600mm 3.1.5mm厚铝板底板 4.面贴反光膜 5.镀锌铁链悬挂式 6.其它:未尽事项,详见招标图纸、招标文件及国家相关规范要求 | 块 | 8
本页小计
分部分项工程和单价措施项目清单与计价表
工程名称：地下室土建工程 | [6 empty] | 第 39 页 共 41 页
序号 | 项目编码 | 项目名称 | 项目特征描述 | 计量单位 | 工程量 | 金额（元）
[6 empty] | 综合单价 |  | 综合合价 | 其中
暂估价
181 | 040205004006 | 标志板 | 1.导向标牌 2.1000*250mm 3.1.5mm厚铝板底板 4.面贴反光膜 5.附墙式 6.其它:未尽事项,详见招标图纸、招标文件及国家相关规范要求 | 块 | 20
182 | 040205004007 | 标志板 | 1.安全凸镜 2.Φ800mm 3.附墙式 4.其它:未尽事项,详见招标图纸、招标文件及国家相关规范要求 | 块 | 2
183 | 040205019001 | 减速垄 | 1.高强橡胶路拱 2.500mm宽*50mm厚 3.其它:未尽事项,详见招标图纸、招标文件及国家相关规范要求 | m | 20
184 | 040205007001 | 标记 | 1.车道地面箭头 2.环保反光热熔涂料 3.厚度1.5至1.8毫米 4.其它:未尽事项,详见招标图纸、招标文件及国家相关规范要求 | m2 | 4.68
185 | 040205006001 | 标线 | 1.车道分隔线、车位标线 2.环保反光热熔涂料 3.厚度1.5至1.8毫米 4.其它:未尽事项,详见招标图纸、招标文件及国家相关规范要求 | m2 | 182.95
186 | 011502001001 | 橡胶护角 | 1.L120*120*3mm L=1000mm橡胶护角 含固定件 2.角钢防锈处理，面刷黄黑间隔色调和漆 3.其它:未尽事项,详见招标图纸、招标文件及国家相关规范要求 | m | 352
187 | 080505003001 | 车挡 | 1.短式硬塑车档 500*145mm 2.详05J927-1第30页大样 3.其它:未尽事项,详见招标图纸、招标文件及国家相关规范要求 | 套 | 99
标示工程合计
本页小计
分部分项工程和单价措施项目清单与计价表
工程名称：地下室土建工程 | [6 empty] | 第 40 页 共 41 页
序号 | 项目编码 | 项目名称 | 项目特征描述 | 计量单位 | 工程量 | 金额（元）
[6 empty] | 综合单价 |  | 综合合价 | 其中
暂估价
分部分项合计
措施项目
188 | 粤011701008001 | 综合钢脚手架 | 1.搭设高度:12.5m内 2.含脚手架使用费 | m2 | 2277.45
189 | 粤011701010002 | 满堂脚手架 | 1.搭设高度:5.2m内 | m2 | 8253.6
190 | 粤011701011003 | 里脚手架 | 1.搭设高度:4.9m内 | m2 | 56.64
191 | 粤011701011004 | 里脚手架 | 1.搭设高度:4.19m内 | m2 | 4070.16
192 | 01B001 | 施工围蔽 | 1.围蔽形式根据招标文件及国家相关规范要求综合考虑 2.工期按1年~2年考虑 | m | 554.06
193 | 01B002 | 塔吊基础 | 1.钢筋砼基础制作安装 | 座 | 1
194 | 011702001001 | 基础垫层模板 | 1.基础类型:砼垫层 | m2 | 625.67
195 | 011702002001 | 矩形柱模板 | 1.周长1.2m内,支模高度3.6m内 | m2 | 7.4
196 | 011702002002 | 矩形柱模板 | 1.周长1.8m内,支模高度4.61~5.6m内 | m2 | 19.21
197 | 011702002003 | 矩形柱模板 | 1.周长1.8m外,支模高度4.61~5.6m内 | m2 | 2467.11
198 | 011702003001 | 构造柱模板 | 1.周长1.2m内,支模高度4.61~5.6m内 | m2 | 240.59
199 | 011702006001 | 矩形梁模板 | 1.梁宽250mm内,支模高度4.61~5.6m内 | m2 | 133.75
200 | 011702006002 | 矩形梁模板 | 1.梁宽250mm外,支模高度4.61~5.6m内 | m2 | 4431.04
201 | 011702008001 | 圈梁模板 | 1.支模高度3.6m内 | m2 | 171.09
202 | 011702009001 | 过梁模板 | 1.支模高度3.6m内 | m2 | 89.12
203 | 011702011001 | 直形墙模板 | 1.墙厚400mm内,支模高度4.61~5.6m内 2.地下室外墙 3.止水螺栓综合考虑 | m2 | 3415.72
204 | 011702011002 | 直形墙模板 | 1.墙厚400mm内,支模高度4.61~5.6m内 2.地下室内墙、人防墙 | m2 | 6883.75
205 | 011702011003 | 直形墙模板 | 1.墙厚700mm内,支模高度4.61~5.6m内 2.地下室内墙、人防墙 | m2 | 936.28
206 | 011702013001 | 异形柱 | 1.支模高度4.61~5.6m内 | m2 | 36.6
207 | 011702013002 | 集水井壁模板 | 1.支模高度3.6m内 | m2 | 217.86
本页小计
分部分项工程和单价措施项目清单与计价表
工程名称：地下室土建工程 | [6 empty] | 第 41 页 共 41 页
序号 | 项目编码 | 项目名称 | 项目特征描述 | 计量单位 | 工程量 | 金额（元）
[6 empty] | 综合单价 |  | 综合合价 | 其中
暂估价
208 | 011702013003 | 电梯井壁模板 | 1.支模高度4.61~5.6m内 | m2 | 123.08
209 | 011702014001 | 有梁板模板 | 1.支模高度3.6m内 2.地下室楼板厚度180mm | m2 | 166.83
210 | 011702014002 | 有梁板模板 | 1.支模高度3.6m内 2.地下室楼板厚度180mm 3.坡度11°19′至26°34′ | m2 | 199.55
211 | 011702014003 | 有梁板模板 | 1.支模高度4.61~5.6m内 2.地下室楼板厚度180mm | m2 | 1479.79
212 | 011702014004 | 有梁板模板 | 1.支模高度4.61~5.6m内 2.地下室楼板厚度250mm | m2 | 2567.4
213 | 011702014005 | 有梁板模板 | 1.支模高度4.61~5.6m内 2.地下室楼板厚度300mm | m2 | 2568.58
214 | 011702024001 | 楼梯模板 | 1.直形楼梯 | m2 | 367.89
215 | 011702025001 | 其他现浇构件模板 | 1.反檐、门槛、墙根等 | m2 | 19.7
216 | 011702026001 | 电缆沟、地沟 | 1.排水沟模板 | m2 | 349.15
217 | 011703001001 | 垂直运输 | 1.建筑物20m以内的垂直运输 现浇框架结构 | m2 | 8688
218 | 011705001001 | 大型机械设备进出场及安拆 | 1.机械设备名称:施工电梯每次安拆费 (梯高75m以内) | 台次 | 2
219 | 011705001002 | 大型机械设备进出场及安拆 | 1.机械设备名称:自升式塔式起重机每次安拆费 | 台次 | 1
单价措施合计
本页小计
合 计

## 表-09 综合单价分析表
综合单价分析表
工程名称： | [9 empty] | 第 页 共 页
项目编码 |  |  |  | 项目名称 |  |  |  | 计量单位 |  |  | 工程量
清单综合单价组成明细
定额编号 | 定额项目名称 | 定额 单位 | 数量 | 单价 |  |  |  | 合价
|  |  |  | 人工费 | 材料费 | 机械费 | 管理费 和利润 | 人工费 | 材料费 |  | 机械费 | 管理费 和利润
人工单价 |  | 小计
元/工日 |  | 未计价材料费
清单项目综合单价
材 料 费 明 细 | 主要材料名称、规格、型号 |  |  |  |  | 单位 | 数量 | 单价（元） | 合价（元） |  | 暂估单价 （元） | 暂估合价 （元）
| 其他材料费 | [6 empty] | - |  |  | -
| 材料费小计 | [6 empty] | - |  |  | -

## 表-11 总价措施项目清单与计价表
总价措施项目清单与计价表
工程名称：地下室土建工程 | [6 empty] | 第 1 页 共 1 页
序号 | 项目编码 | 项目名称 | 计算基础 | 费率 (%) | 金额 (元) | 调整费率 (%) |  | 调整后金额 (元) | 备注
1 | LSSGCSF00001 | 绿色施工安全防护措施费 | 分部分项人工费+分部分项机具费 | 19
2 | WMGDZJF00001 | 文明工地增加费 | 分部分项人工费+分部分项机具费 | 0
3 | 011707002001 | 夜间施工增加费 |  | 20
4 | GGCSF0000001 | 赶工措施费 | 分部分项人工费+分部分项机具费 | 0
5 | QTFY00000001 | 其他费用
合 计

## 表-12 其他项目清单与计价汇总表
其他项目清单与计价汇总表
工程名称：地下室土建工程 |  |  |  | 第 1 页 共 1 页
序号 | 项目名称 | 金额（元） | 结算金额（元） |  | 备注
1 | 暂列金额 | 3413732.25
2 | 暂估价 | 32891.36
2.1 | 材料暂估价 | —
2.2 | 专业工程暂估价 | 0.00
3 | 计日工
4 | 总承包服务费
5 | 预算包干费
6 | 工程优质费
7 | 概算幅度差
8 | 现场签证费用
9 | 索赔费用
10 | 消纳费
合 计
注：材料（工程设备）暂估单价进入清单项目综合单价，此处不汇总。

## 表-12-1 暂列金额表
暂列金额明细表
工程名称：地下室土建工程 |  |  |  | 第 1 页 共 1 页
序号 | 名称 | 计量单位 | 暂定金额（元） |  | 备注
1 | 暂列金额 | 元 | 3413732.25
合 计 |  |  | 3413732.25
注：此表由招标人填写，如不能详列，也可只列暂列金额总额，投标人应将上述暂列金额计入投标总价中。

## 表-12-2 材料(工程设备)暂估价及调整表
材料（工程设备）暂估单价及调整表
工程名称：地下室土建工程 | [8 empty] | 第 1 页 共 1 页
序号 | 材料(工程设备) 名称、规格、型号 | 计量单位 | 数量 |  | 暂估（元） |  | 确认(元) |  |  | 差额±(元) |  | 备注
|  |  | 暂估 | 确认 | 单价 | 合价 | 单价 | 合价 |  | 单价 | 合价
1 | 地下停车场出入口指示牌 5000*500*50 | 块 |  |  | 1327.43
2 | 出口方向指示标牌 800*600 | 块 |  |  | 178.41
3 | 分向标牌 Φ600mm | 块 |  |  | 105.04
4 | 直行转向标牌 Φ600mm | 块 |  |  | 105.04
5 | 转向标牌 Φ600mm | 块 |  |  | 105.04
6 | 导向标牌 1000*250 | 块 |  |  | 92.92
7 | 安全凸镜 Φ800mm | 个 |  |  | 194.69
合 计
注：1.此表由招标人填写“暂估单价”，并在备注栏说明暂估价的材料、工程设备拟用在那些清单项目上，投标人应将上述材料、工程设备暂估单价计入工程量清单综合单价报价中

## 表-12-3 专业工程暂估价及结算价表
专业工程暂估价及结算价表
工程名称：地下室土建工程 |  |  |  |  | 第 1 页 共 1 页
序号 | 工程名称 | 工程内容 | 暂估金额 （元） | 结算金额 (元) |  | 差额 ±(元) | 备注
1
合 计 |  |  | 0.00 |  |  |  | —
注：此表由招标人填写，投标人应将上述专业工程暂估价计入投标总价中。

## 表-12-4 计日工表
计日工表
工程名称：地下室土建工程 | [5 empty] | 第 1 页 共 1 页
编号 | 项目名称 | 单位 | 暂定数量 | 实际数量 | 综合单价 (元) |  | 合价（元）
[7 empty] | 暂定 | 实际
1 | 人工
1.1
人工小计
2 | 材料
2.1
材料小计
3 | 施工机具
3.1
施工机具小计
4.企业管理费和利润
总 计
注：此表项目名称、暂定数量由招标人填写，编制招标控制价时，单价由招标人按有关计价规定确定；投标时，单价由投标人自主报价，按暂定数量计算合价计入投标总价中。结算时，按发承包双方确认的实际数量计算合价。

## 表-12-5 总承包服务费计价表
总承包服务费计价表
工程名称：地下室土建工程 |  |  |  |  | 第 1 页 共 1 页
序号 | 项目名称 | 项目价值（元） | 服务内容 | 计算基础 |  | 费率(%) | 金额
1
合 计
注：此表项目名称、服务内容由招标人填写，编制招标控制价时，费率及金额由招标人按有关计价规定确定；投标时，费率及金额由投标人自主报价，计入投标总价中。

## 表-13 规费、税金项目清单与计价表
规费、税金项目清单与计价表
工程名称：地下室土建工程 |  |  |  |  | 第 1 页 共 1 页
序号 | 项目名称 | 计算基础 | 计算基数 | 计算费率 (%) |  | 金额(元)
1 | 增值税销项税额 | 分部分项合计+措施合计+其他项目 |  | 9
合 计

## 表1-7 主要材料设备价格表
主要材料设备价格表
工程名称：地下室土建工程 | [5 empty] | 第 1 页 共 2 页
序号 | 材料设备编码 | 材料设备名称 | 规格、型号等特殊要求 | 单位 | 数量 |  | 单价(元)
主要材料设备价格表
工程名称：地下室土建工程 | [5 empty] | 第 2 页 共 2 页
序号 | 材料设备编码 | 材料设备名称 | 规格、型号等特殊要求 | 单位 | 数量 |  | 单价(元)