## 表-04 单位工程投标报价汇总表
单位工程投标报价汇总表
工程名称：基坑支护 |  |  | 第 1 页 共 1 页
序号 | 汇总内容 | 金额:(元) |  | 其中：暂估价(元)
1 | 分部分项合计
1.1 | 土石方工程
1.2 | 桩基工程
1.3 | 边坡支护工程
1.4 | 砌筑工程
1.5 | 出入口车道
2 | 措施合计
2.1 | 绿色施工安全防护措施费
2.2 | 其他措施费
3 | 其他项目
3.1 | 暂列金额
3.2 | 暂估价
3.3 | 计日工
3.4 | 总承包服务费
3.5 | 预算包干费
3.6 | 工程优质费
3.7 | 概算幅度差
3.8 | 索赔费用
3.9 | 现场签证费用
3.10 | 其他费用
4 | 税前工程造价
5 | 增值税销项税额
6 | 总造价
7 | 人工费
投标报价合计=1+2+3+4+5

## 表-08 分部分项工程和单价措施项目清单与计价表
分部分项工程和单价措施项目清单与计价表
工程名称：基坑支护 | [6 empty] | 第 1 页 共 7 页
序号 | 项目编码 | 项目名称 | 项目特征描述 | 计量单位 | 工程量 | 金额（元）
[6 empty] | 综合单价 |  | 综合合价 | 其中
暂估价
土石方工程
1 | 010101002001 | 大开挖土石方 | 1.土石方类别:根据地质勘察报告土石方类别综合考虑 2.挖土深度:综合考虑 3.桩间挖土:综合考虑 4.开挖方式:人工机械综合考虑 5.旧基础障碍物、干湿土、垂直运输、转堆、基坑清底、开挖方案综合考虑 6.其它:未尽事项,详见招标图纸、招标文件及国家相关规范要求 | m3 | 52416.64
2 | 010103001001 | 回填方(侧壁回填） | 1.回填料要求:土方,分层夯实 2.填方来源、运距:取土运距和场内运输综合考虑 3.其它:未尽事项,详见招标图纸、招标文件及国家相关规范要求 | m3 | 6804.64
3 | 010103002001 | 余方弃置（大开挖） | 1.废弃料品种:土方 2.装土及运距:根据施工地点实际情况自行考虑 3.垃圾处理费综合考虑 4.其它:未尽事项,详见招标图纸、招标文件及国家相关规范要求 | m3 | 45612
土石方工程合计
桩基工程
支护桩
4 | 010302001001 | 旋挖成孔灌注桩(空桩) | 1.地层情况:根据岩土工程勘察报告综合考虑 2.桩径:≤1000mm 3.成孔方法:旋挖 4.其它:未尽事项,详见招标图纸、招标文件及国家相关规范要求 | m3 | 82.14
本页小计
分部分项工程和单价措施项目清单与计价表
工程名称：基坑支护 | [6 empty] | 第 2 页 共 7 页
序号 | 项目编码 | 项目名称 | 项目特征描述 | 计量单位 | 工程量 | 金额（元）
[6 empty] | 综合单价 |  | 综合合价 | 其中
暂估价
5 | 010302001002 | 旋挖成孔灌注桩(实桩) | 1.地层情况:根据岩土工程勘察报告综合考虑 2.桩径:≤1000mm 3.成孔方法:旋挖 4.护筒类型、长度:钢护筒,高度、厚度综合考虑 5.混凝土种类、强度等级:C30 塌落度综合考虑 6.扩散系数:根据地质资料综合考虑 7.其它:未尽事项,详见招标图纸、招标文件及国家相关规范要求 | m3 | 2874.71
6 | 010515004001 | 钢筋笼 | 1.钢筋种类、规格:三级螺纹钢 φ8~25 2.制作安装根据图纸要求综合考虑 3.其它:未尽事项,详见招标图纸、招标文件及国家相关规范要求 | t | 371.57
7 | 010301004001 | 截(凿)桩头 | 1.桩类型:旋挖灌注桩 2.桩头截面、高度:详设计图纸 3.混凝土强度等级:C30 4.有无钢筋:有 5.凿除桩头挖装及外运综合考虑 6.其它:未尽事项,详见招标图纸、招标文件及国家相关规范要求 | m3 | 158.34
支护桩合计
三轴搅拌桩
8 | 010201009001 | 三轴搅拌桩 | 1.地层情况:根据岩土工程勘察报告综合考虑 2.桩截面尺寸:φ850mm 套打法 3.套打一孔法，二搅二喷 4.水泥强度等级、掺量:按加固土重(1800kg/m3)的20%考虑 5.空桩及土方、泥浆外运综合考虑 6.其它:未尽事项,详见招标图纸、招标文件及国家相关规范要求 | 三轴/m | 3385.17
本页小计
分部分项工程和单价措施项目清单与计价表
工程名称：基坑支护 | [6 empty] | 第 3 页 共 7 页
序号 | 项目编码 | 项目名称 | 项目特征描述 | 计量单位 | 工程量 | 金额（元）
[6 empty] | 综合单价 |  | 综合合价 | 其中
暂估价
三轴搅拌桩合计
立柱桩
9 | 010302001003 | 旋挖成孔灌注桩(空桩) | 1.地层情况:根据岩土工程勘察报告综合考虑 2.桩径:≤1000mm 3.成孔方法:旋挖 4.其它:未尽事项,详见招标图纸、招标文件及国家相关规范要求 | m3 | 112.22
10 | 010302001004 | 旋挖成孔灌注桩(实桩) | 1.地层情况:根据岩土工程勘察报告综合考虑 2.桩径:≤1000mm 3.成孔方法:旋挖 4.护筒类型、长度:钢护筒,高度、厚度综合考虑 5.混凝土种类、强度等级:C30 塌落度综合考虑 6.扩散系数:根据地质资料综合考虑 7.其它:未尽事项,详见招标图纸、招标文件及国家相关规范要求 | m3 | 221.17
11 | 010515004002 | 钢筋笼 | 1.钢筋种类、规格:三级螺纹钢 φ8~25 2.制作安装根据图纸要求综合考虑 3.其它:未尽事项,详见招标图纸、招标文件及国家相关规范要求 | t | 37.37
12 | 010301004002 | 截(凿)桩头 | 1.桩类型:旋挖灌注桩 2.桩头截面、高度:详设计图纸 3.混凝土强度等级:C30 4.有无钢筋:有 5.凿除桩头挖装及外运综合考虑 6.其它:未尽事项,详见招标图纸、招标文件及国家相关规范要求 | m3 | 20.11
立柱桩合计
桩基工程合计
边坡支护工程
本页小计
分部分项工程和单价措施项目清单与计价表
工程名称：基坑支护 | [6 empty] | 第 4 页 共 7 页
序号 | 项目编码 | 项目名称 | 项目特征描述 | 计量单位 | 工程量 | 金额（元）
[6 empty] | 综合单价 |  | 综合合价 | 其中
暂估价
13 | 010202009001 | 喷射混凝土 | 1.厚度:80mm 2.材料种类:C20砼 3.其它:未尽事项,详见招标图纸、招标文件及国家相关规范要求 | m2 | 2026.18
14 | 010515003001 | 钢筋网片 | 1.钢筋种类、规格:圆钢φ8@250*250,与植筋焊接的三级螺纹钢φ16加强筋 2.其它:未尽事项,详见招标图纸、招标文件及国家相关规范要求 | t | 8.54
15 | 040901008001 | 植筋 | 1.材料种类:三级螺纹钢φ16植筋（含钢筋制安） 2.植入深度:详设计图纸 3.植筋胶品种:强力型 4.其它:未尽事项,详见招标图纸、招标文件及国家相关规范要求 | 根 | 815
16 | 010202010001 | 钢筋混凝土支撑梁板 | 1.部位:冠梁、主支撑梁、连系梁、支撑板 2.混凝土种类:C30砼 3.含泵送费用 4.其它:未尽事项,详见招标图纸、招标文件及国家相关规范要求 | m3 | 1577.56
17 | 010603003001 | 钢管柱 | 1.钢材品种、规格:φ600*12mm钢管 2.内灌C30砼 3.油漆综合考虑 4.钢管场内外运输综合考虑 5.其它:未尽事项,详见招标图纸、招标文件及国家相关规范要求 | t | 78.57
18 | 010516002001 | 钢管柱链接件及预埋铁件 | 1.部位:桩顶与支撑托架、钢管立柱法兰盘、底板内止水钢板等预埋件综合考虑 2.材料:综合考虑 3.铁件尺寸:详设计图纸 4.油漆综合考虑 5.其它:未尽事项,详见招标图纸、招标文件及国家相关规范要求 | t | 20.6
本页小计
分部分项工程和单价措施项目清单与计价表
工程名称：基坑支护 | [6 empty] | 第 5 页 共 7 页
序号 | 项目编码 | 项目名称 | 项目特征描述 | 计量单位 | 工程量 | 金额（元）
[6 empty] | 综合单价 |  | 综合合价 | 其中
暂估价
19 | 010504001001 | 砼挡墙 | 1.混凝土种类:C30砼 2.含泵送费用 3.其它:未尽事项,详见招标图纸、招标文件及国家相关规范要求 | m3 | 93.55
20 | 010515001001 | 现浇构件钢筋 | 1.钢筋种类、规格:三级螺纹钢筋 φ25以内 2.按照设计图纸规定、国标大样图集及施工验收规范施工至验收合格 | t | 236.72
21 | 010515001002 | 现浇构件钢筋 | 1.钢筋种类、规格:三级螺纹钢筋 φ25以外 2.按照设计图纸规定、国标大样图集及施工验收规范施工至验收合格 | t | 79.8
22 | 010515001003 | 现浇构件钢筋 | 1.钢筋种类、规格:箍筋 圆钢 φ10以内 2.按照设计图纸规定、国标大样图集及施工验收规范施工至验收合格 | t | 38.66
23 | 011602002001 | 钢筋混凝土构件拆除 | 1.构件名称:冠梁、主支撑梁、连系梁、支撑板 2.拆除构件的厚度或规格尺寸:详设计图纸 3.拆除方式:综合考虑 4.构件附着物种类:钢筋 5.钢材拆除回收残值综合考虑 | m3 | 1577.56
24 | 011611002001 | 钢柱拆除 | 1.构件名称:钢管柱（内含砼） 2.拆除构件的规格尺寸:详设计图纸 3.拆除方式:综合考虑 4.钢材拆除回收残值综合考虑 5.按照设计图纸规定、国标大样图集及施工验收规范施工至验收合格 | t | 78.57
25 | 010103002006 | 余方弃置（拆除废料） | 1.废弃料品种:支护体系钢筋砼及钢管柱拆除后废料 2.装卸及运距:根据施工地点实际情况自行考虑 3.垃圾处理费综合考虑 4.其它:未尽事项,详见招标图纸、招标文件及国家相关规范要求 | m3 | 1692.86
本页小计
分部分项工程和单价措施项目清单与计价表
工程名称：基坑支护 | [6 empty] | 第 6 页 共 7 页
序号 | 项目编码 | 项目名称 | 项目特征描述 | 计量单位 | 工程量 | 金额（元）
[6 empty] | 综合单价 |  | 综合合价 | 其中
暂估价
边坡支护工程合计
砌筑工程
26 | 010401011001 | 集水井 | 1.井截面、深度:1000*1000mm 2.砖品种、规格、强度等级:MU10砖 M5砌筑砂浆 3.垫层材料种类、厚度:120mm厚C15砼垫层 4.砂浆强度等级:内侧1:1水泥砂浆抹灰 5.土方开挖、回填及外运综合考虑 6.其它:未尽事项,详见招标图纸、招标文件及国家相关规范要求 | 座 | 3
27 | 010401011002 | 沉淀池 | 1.井截面、深度:3060*1500mm 2.砖品种、规格、强度等级:MU10砖 M5砌筑砂浆 3.垫层材料种类、厚度:100mm厚砂垫层,100mm厚C15砼垫层 4.砂浆强度等级:内侧1:1水泥砂浆抹灰 5.土方开挖、回填及外运综合考虑 6.其它:未尽事项,详见招标图纸、招标文件及国家相关规范要求 | 座 | 1
28 | 010401014001 | 排水沟-基坑顶 | 1.砖品种、规格、强度等级:MU10砖，M5砌筑砂浆 2.沟截面尺寸:400*400mm 3.垫层材料种类、厚度:C15砼 4.砂浆强度等级:沟壁顶内侧20厚水泥砂浆抹灰 5.土方开挖、回填及外运综合考虑 6.其它:未尽事项,详见招标图纸、招标文件及国家相关规范要求 | m | 433.22
本页小计
分部分项工程和单价措施项目清单与计价表
工程名称：基坑支护 | [6 empty] | 第 7 页 共 7 页
序号 | 项目编码 | 项目名称 | 项目特征描述 | 计量单位 | 工程量 | 金额（元）
[6 empty] | 综合单价 |  | 综合合价 | 其中
暂估价
29 | 010401014002 | 排水沟-基坑底 | 1.砖品种、规格、强度等级:MU10砖，M5砌筑砂浆 2.沟截面尺寸:400*400mm 3.垫层材料种类、厚度:C15砼 4.砂浆强度等级:沟壁顶内侧20厚水泥砂浆抹灰 5.土方开挖、回填及外运综合考虑 6.其它:未尽事项,详见招标图纸、招标文件及国家相关规范要求 | m | 417.77
砌筑工程合计
出入口车道
30 | 010404001001 | 垫层 | 1.垫层材料种类、配合比、厚度:砖渣垫层,厚度0.5~0.8m 2.其它:未尽事项,详见招标图纸、招标文件及国家相关规范要求 | m3 | 142.82
31 | 010202009002 | 喷射混凝土 | 1.厚度:80mm 2.材料种类:C20砼 3.其它:未尽事项,详见招标图纸、招标文件及国家相关规范要求 | m2 | 492.39
32 | 010515003002 | 钢筋网片 | 1.钢筋种类、规格:圆钢φ8@250*250,三级螺纹钢φ22加强筋 2.其它:未尽事项,详见招标图纸、招标文件及国家相关规范要求 | t | 1.77
出入口车道合计
分部分项合计
措施项目
33 | 011702005001 | 冠梁、主支撑梁、连系梁模板 | 1.梁截面形状:详设计图纸 | m2 | 2127.79
34 | 011702011001 | 砼挡墙模板 | 1.墙厚度:300mm | m2 | 623.64
35 | 011702001001 | 集水井、沉淀池、排水沟垫层模板 | 1.基础类型:垫层 | m2 | 173.08
单价措施合计
本页小计
合 计

## 表-09 综合单价分析表
综合单价分析表
工程名称： | [9 empty] | 第 页 共 页
项目编码 |  |  |  | 项目名称 |  |  |  | 计量单位 |  |  | 工程量
清单综合单价组成明细
定额编号 | 定额项目名称 | 定额 单位 | 数量 | 单价 |  |  |  | 合价
|  |  |  | 人工费 | 材料费 | 机械费 | 管理费 和利润 | 人工费 | 材料费 |  | 机械费 | 管理费 和利润
人工单价 |  | 小计
元/工日 |  | 未计价材料费
清单项目综合单价
材 料 费 明 细 | 主要材料名称、规格、型号 |  |  |  |  | 单位 | 数量 | 单价（元） | 合价（元） |  | 暂估单价 （元） | 暂估合价 （元）
| 其他材料费 | [6 empty] | - |  |  | -
| 材料费小计 | [6 empty] | - |  |  | -

## 表-11 总价措施项目清单与计价表
总价措施项目清单与计价表
工程名称：基坑支护 | [6 empty] | 第 1 页 共 1 页
序号 | 项目编码 | 项目名称 | 计算基础 | 费率 (%) | 金额 (元) | 调整费率 (%) |  | 调整后金额 (元) | 备注
1 | LSSGCSF00001 | 绿色施工安全防护措施费 | 分部分项人工费+分部分项机具费 | 19
2 | WMGDZJF00001 | 文明工地增加费 | 分部分项人工费+分部分项机具费 | 0
3 | 011707002001 | 夜间施工增加费 |  | 20
4 | GGCSF0000001 | 赶工措施费 | 分部分项人工费+分部分项机具费 | 0
5 | QTFY00000001 | 其他费用
合 计

## 表-12 其他项目清单与计价汇总表
其他项目清单与计价汇总表
工程名称：基坑支护 |  |  |  | 第 1 页 共 1 页
序号 | 项目名称 | 金额（元） | 结算金额（元） |  | 备注
1 | 暂列金额 | 1714988.57
2 | 暂估价 | 0.00
2.1 | 材料暂估价 | —
2.2 | 专业工程暂估价 | 0.00
3 | 计日工
4 | 总承包服务费
5 | 预算包干费
6 | 工程优质费
7 | 概算幅度差
8 | 现场签证费用
9 | 索赔费用
10 | 消纳费
合 计
注：材料（工程设备）暂估单价进入清单项目综合单价，此处不汇总。

## 表-12-1 暂列金额表
暂列金额明细表
工程名称：基坑支护 |  |  |  | 第 1 页 共 1 页
序号 | 名称 | 计量单位 | 暂定金额（元） |  | 备注
1 | 暂列金额 | 元 | 1714988.57
合 计 |  |  | 1714988.57
注：此表由招标人填写，如不能详列，也可只列暂列金额总额，投标人应将上述暂列金额计入投标总价中。

## 表-12-2 材料(工程设备)暂估价及调整表
材料（工程设备）暂估单价及调整表
工程名称：基坑支护 | [8 empty] | 第 1 页 共 1 页
序号 | 材料(工程设备) 名称、规格、型号 | 计量单位 | 数量 |  | 暂估（元） |  | 确认(元) |  |  | 差额±(元) |  | 备注
|  |  | 暂估 | 确认 | 单价 | 合价 | 单价 | 合价 |  | 单价 | 合价
合 计
注：1.此表由招标人填写“暂估单价”，并在备注栏说明暂估价的材料、工程设备拟用在那些清单项目上，投标人应将上述材料、工程设备暂估单价计入工程量清单综合单价报价中

## 表-12-3 专业工程暂估价及结算价表
专业工程暂估价及结算价表
工程名称：基坑支护 |  |  |  |  | 第 1 页 共 1 页
序号 | 工程名称 | 工程内容 | 暂估金额 （元） | 结算金额 (元) |  | 差额 ±(元) | 备注
1 | 基坑支护
合 计 |  |  | 0.00 |  |  |  | —
注：此表由招标人填写，投标人应将上述专业工程暂估价计入投标总价中。

## 表-12-4 计日工表
计日工表
工程名称：基坑支护 | [5 empty] | 第 1 页 共 1 页
编号 | 项目名称 | 单位 | 暂定数量 | 实际数量 | 综合单价 (元) |  | 合价（元）
[7 empty] | 暂定 | 实际
1 | 人工
1.1
人工小计
2 | 材料
2.1
材料小计
3 | 施工机具
3.1
施工机具小计
4.企业管理费和利润
总 计
注：此表项目名称、暂定数量由招标人填写，编制招标控制价时，单价由招标人按有关计价规定确定；投标时，单价由投标人自主报价，按暂定数量计算合价计入投标总价中。结算时，按发承包双方确认的实际数量计算合价。

## 表-12-5 总承包服务费计价表
总承包服务费计价表
工程名称：基坑支护 |  |  |  |  | 第 1 页 共 1 页
序号 | 项目名称 | 项目价值（元） | 服务内容 | 计算基础 |  | 费率(%) | 金额
1
合 计
注：此表项目名称、服务内容由招标人填写，编制招标控制价时，费率及金额由招标人按有关计价规定确定；投标时，费率及金额由投标人自主报价，计入投标总价中。

## 表-13 规费、税金项目清单与计价表
规费、税金项目清单与计价表
工程名称：基坑支护 |  |  |  |  | 第 1 页 共 1 页
序号 | 项目名称 | 计算基础 | 计算基数 | 计算费率 (%) |  | 金额(元)
1 | 增值税销项税额 | 分部分项合计+措施合计+其他项目 |  | 9
合 计

## 表1-7 主要材料设备价格表
主要材料设备价格表
工程名称：基坑支护 | [5 empty] | 第 1 页 共 1 页
序号 | 材料设备编码 | 材料设备名称 | 规格、型号等特殊要求 | 单位 | 数量 |  | 单价(元)