## 表-04 单位工程投标报价汇总表
单位工程投标报价汇总表
工程名称：1栋门诊医技楼安装工程 |  |  | 第 1 页 共 1 页
序号 | 汇总内容 | 金额:(元) |  | 其中：暂估价(元)
1 | 分部分项合计
1.1 | 门诊医技楼-电气
1.2 | 门诊医技楼-给排水
1.3 | 门诊医技楼-消防水
1.4 | 门诊医技楼-智能化
1.5 | 门诊医技楼-暖通
1.6 | 门诊医技楼-消防报警和联动控制系统
1.7 | 门诊医技楼-轨道小车物流传输系统
1.8 | 门诊医技楼-抗震支架
2 | 措施合计
2.1 | 绿色施工安全防护措施费
2.2 | 其他措施费
3 | 其他项目
3.1 | 暂列金额
3.2 | 暂估价
3.3 | 计日工
3.4 | 总承包服务费
3.5 | 预算包干费
3.6 | 工程优质费
3.7 | 概算幅度差
3.8 | 索赔费用
3.9 | 现场签证费用
3.10 | 其他费用
4 | 税前工程造价
5 | 增值税销项税额
6 | 总造价
7 | 人工费
投标报价合计=1+2+3+4+5

## 表-08 分部分项工程和单价措施项目清单与计价表
分部分项工程和单价措施项目清单与计价表
工程名称：1栋门诊医技楼安装工程 | [6 empty] | 第 1 页 共 358 页
序号 | 项目编码 | 项目名称 | 项目特征描述 | 计量单位 | 工程量 | 金额（元）
[6 empty] | 综合单价 |  | 综合合价 | 其中
暂估价
门诊医技楼-电气
电气系统
1 | 030404017001 | 配电箱 1-6APL | 1.名称:配电箱 2.型号:1-6APL 3.安装方式:悬挂式 4.配电箱安装、接地、接线、调试 5.其它:未尽事项，详见招标图纸、招标文件及国家相关规范要求 | 台 | 1
2 | 030404017002 | 配电箱 1-7APL | 1.名称:配电箱 2.型号:1-7APL 3.安装方式:悬挂式 4.配电箱安装、接地、接线、调试 5.其它:未尽事项，详见招标图纸、招标文件及国家相关规范要求 | 台 | 1
3 | 030404017003 | 配电箱 1-8~10APL | 1.名称:配电箱 2.型号:1-8~10APL 3.安装方式:悬挂式 4.配电箱安装、接地、接线、调试 5.其它:未尽事项，详见招标图纸、招标文件及国家相关规范要求 | 台 | 3
4 | 030404017004 | 配电箱 1-11APL | 1.名称:配电箱 2.型号:1-11APL 3.安装方式:悬挂式 4.配电箱安装、接地、接线、调试 5.其它:未尽事项，详见招标图纸、招标文件及国家相关规范要求 | 台 | 1
5 | 030404017005 | 配电箱 1-12APL | 1.名称:配电箱 2.型号:1-12APL 3.安装方式:悬挂式 4.配电箱安装、接地、接线、调试 5.其它:未尽事项，详见招标图纸、招标文件及国家相关规范要求 | 台 | 1
本页小计
分部分项工程和单价措施项目清单与计价表
工程名称：1栋门诊医技楼安装工程 | [6 empty] | 第 2 页 共 358 页
序号 | 项目编码 | 项目名称 | 项目特征描述 | 计量单位 | 工程量 | 金额（元）
[6 empty] | 综合单价 |  | 综合合价 | 其中
暂估价
6 | 030404017006 | 配电箱 1-RALfg、1-6ALfg | 1.名称:配电箱 2.型号:1-RALfg、1-6ALfg 3.安装方式:悬挂式 4.配电箱安装、接地、接线、调试 5.其它:未尽事项，详见招标图纸、招标文件及国家相关规范要求 | 台 | 2
7 | 030404017007 | 配电箱 1-RATbct | 1.名称:配电箱 2.型号:1-RATbct 3.安装方式:悬挂式 4.配电箱安装、接地、接线、调试 5.其它:未尽事项，详见招标图纸、招标文件及国家相关规范要求 | 台 | 1
8 | 030404017008 | 配电箱 ALcsj | 1.名称:配电箱 2.型号:ALcsj 3.安装方式:悬挂式 4.配电箱安装、接地、接线、调试 5.其它:未尽事项，详见招标图纸、招标文件及国家相关规范要求 | 台 | 12
9 | 030404017009 | 配电箱 1-RATyyt | 1.名称:配电箱 2.型号:1-RATyyt 3.安装方式:悬挂式 4.配电箱安装、接地、接线、调试 5.其它:未尽事项，详见招标图纸、招标文件及国家相关规范要求 | 台 | 1
10 | 030404017010 | 配电箱 1-RATxt | 1.名称:配电箱 2.型号:1-RATxt 3.安装方式:悬挂式 4.配电箱安装、接地、接线、调试 5.其它:未尽事项，详见招标图纸、招标文件及国家相关规范要求 | 台 | 1
本页小计
分部分项工程和单价措施项目清单与计价表
工程名称：1栋门诊医技楼安装工程 | [6 empty] | 第 3 页 共 358 页
序号 | 项目编码 | 项目名称 | 项目特征描述 | 计量单位 | 工程量 | 金额（元）
[6 empty] | 综合单价 |  | 综合合价 | 其中
暂估价
11 | 030404017011 | 配电箱 1-RAP1、1-RAPE1 | 1.名称:配电箱 2.型号:1-RAP1、1-RAPE1 3.安装方式:悬挂式 4.配电箱安装、接地、接线、调试 5.其它:未尽事项，详见招标图纸、招标文件及国家相关规范要求 | 台 | 2
12 | 030404017012 | 配电箱 1-RATxf1 | 1.名称:配电箱 2.型号:1-RATxf1 3.安装方式:悬挂式 4.配电箱安装、接地、接线、调试 5.其它:未尽事项，详见招标图纸、招标文件及国家相关规范要求 | 台 | 1
13 | 030404017013 | 配电箱 1-RATwyb | 1.名称:配电箱 2.型号:1-RATwyb 3.安装方式:悬挂式 4.配电箱安装、接地、接线、调试 5.其它:未尽事项，详见招标图纸、招标文件及国家相关规范要求 | 台 | 1
14 | 030404017014 | 配电箱 1-RATxf2、1-RATxf3 | 1.名称:配电箱 2.型号:1-RATxf2、1-RATxf3 3.安装方式:悬挂式 4.配电箱安装、接地、接线、调试 5.其它:未尽事项，详见招标图纸、招标文件及国家相关规范要求 | 台 | 2
15 | 030404017015 | 配电箱 1-RAPK | 1.名称:配电箱 2.型号:1-RAPK 3.安装方式:悬挂式 4.配电箱安装、接地、接线、调试 5.其它:未尽事项，详见招标图纸、招标文件及国家相关规范要求 | 台 | 1
本页小计
分部分项工程和单价措施项目清单与计价表
工程名称：1栋门诊医技楼安装工程 | [6 empty] | 第 4 页 共 358 页
序号 | 项目编码 | 项目名称 | 项目特征描述 | 计量单位 | 工程量 | 金额（元）
[6 empty] | 综合单价 |  | 综合合价 | 其中
暂估价
16 | 030404017016 | 配电箱 1-12APK | 1.名称:配电箱 2.型号:1-12APK 3.安装方式:悬挂式 4.配电箱安装、接地、接线、调试 5.其它:未尽事项，详见招标图纸、招标文件及国家相关规范要求 | 台 | 1
17 | 030404017017 | 配电箱 1-11APK | 1.名称:配电箱 2.型号:1-11APK 3.安装方式:悬挂式 4.配电箱安装、接地、接线、调试 5.其它:未尽事项，详见招标图纸、招标文件及国家相关规范要求 | 台 | 1
18 | 030404017018 | 配电箱 1-6APK | 1.名称:配电箱 2.型号:1-6APK 3.安装方式:悬挂式 4.配电箱安装、接地、接线、调试 5.其它:未尽事项，详见招标图纸、招标文件及国家相关规范要求 | 台 | 1
19 | 030404017019 | 配电箱 1-7APK | 1.名称:配电箱 2.型号:1-7APK 3.安装方式:悬挂式 4.配电箱安装、接地、接线、调试 5.其它:未尽事项，详见招标图纸、招标文件及国家相关规范要求 | 台 | 1
20 | 030404017020 | 配电箱 1-8~10APK | 1.名称:配电箱 2.型号:1-8~10APK 3.安装方式:悬挂式 4.配电箱安装、接地、接线、调试 5.其它:未尽事项，详见招标图纸、招标文件及国家相关规范要求 | 台 | 3
本页小计
分部分项工程和单价措施项目清单与计价表
工程名称：1栋门诊医技楼安装工程 | [6 empty] | 第 5 页 共 358 页
序号 | 项目编码 | 项目名称 | 项目特征描述 | 计量单位 | 工程量 | 金额（元）
[6 empty] | 综合单价 |  | 综合合价 | 其中
暂估价
21 | 030404017021 | 配电箱 1-6~10ALg1 | 1.名称:配电箱 2.型号:1-6~10ALg1 3.安装方式:悬挂式 4.配电箱安装、接地、接线、调试 5.其它:未尽事项，详见招标图纸、招标文件及国家相关规范要求 | 台 | 5
22 | 030404017022 | 配电箱 1-11ALg1 | 1.名称:配电箱 2.型号:1-11ALg1 3.安装方式:悬挂式 4.配电箱安装、接地、接线、调试 5.其它:未尽事项，详见招标图纸、招标文件及国家相关规范要求 | 台 | 1
23 | 030404017023 | 配电箱 1-12ALg1 | 1.名称:配电箱 2.型号:1-12ALg1 3.安装方式:悬挂式 4.配电箱安装、接地、接线、调试 5.其它:未尽事项，详见招标图纸、招标文件及国家相关规范要求 | 台 | 1
24 | 030404017024 | 配电箱 1-6ZATss | 1.名称:配电箱 2.型号:1-6ZATss 3.安装方式:悬挂式 4.配电箱安装、接地、接线、调试 5.其它:未尽事项，详见招标图纸、招标文件及国家相关规范要求 | 台 | 1
25 | 030404017025 | 配电箱 1-RAPkt2 | 1.名称:配电箱 2.型号:1-RAPkt2 3.安装方式:悬挂式 4.配电箱安装、接地、接线、调试 5.其它:未尽事项，详见招标图纸、招标文件及国家相关规范要求 | 台 | 1
本页小计
分部分项工程和单价措施项目清单与计价表
工程名称：1栋门诊医技楼安装工程 | [6 empty] | 第 6 页 共 358 页
序号 | 项目编码 | 项目名称 | 项目特征描述 | 计量单位 | 工程量 | 金额（元）
[6 empty] | 综合单价 |  | 综合合价 | 其中
暂估价
26 | 030404017026 | 配电箱 1-10ATss、1-12ATss | 1.名称:配电箱 2.型号:1-10ATss、1-12ATss 3.安装方式:悬挂式 4.配电箱安装、接地、接线、调试 5.其它:未尽事项，详见招标图纸、招标文件及国家相关规范要求 | 台 | 2
27 | 030404017027 | 配电箱 1-RAPsb | 1.名称:配电箱 2.型号:1-RAPsb 3.安装方式:悬挂式 4.配电箱安装、接地、接线、调试 5.其它:未尽事项，详见招标图纸、招标文件及国家相关规范要求 | 台 | 1
28 | 030404017028 | 配电箱 1-RAPpfj6 | 1.名称:配电箱 2.型号:1-RAPpfj6 3.安装方式:悬挂式 4.配电箱安装、接地、接线、调试 5.其它:未尽事项，详见招标图纸、招标文件及国家相关规范要求 | 台 | 1
29 | 030404017029 | 配电箱 1-RAPkt1 | 1.名称:配电箱 2.型号:1-RAPkt1 3.安装方式:悬挂式 4.配电箱安装、接地、接线、调试 5.其它:未尽事项，详见招标图纸、招标文件及国家相关规范要求 | 台 | 1
30 | 030404017030 | 配电箱 1-RAPpfj3 | 1.名称:配电箱 2.型号:1-RAPpfj3 3.安装方式:悬挂式 4.配电箱安装、接地、接线、调试 5.其它:未尽事项，详见招标图纸、招标文件及国家相关规范要求 | 台 | 1
本页小计
分部分项工程和单价措施项目清单与计价表
工程名称：1栋门诊医技楼安装工程 | [6 empty] | 第 7 页 共 358 页
序号 | 项目编码 | 项目名称 | 项目特征描述 | 计量单位 | 工程量 | 金额（元）
[6 empty] | 综合单价 |  | 综合合价 | 其中
暂估价
31 | 030404017031 | 配电箱 1-7APpfj1、1-7APpfj2 | 1.名称:配电箱 2.型号:1-7APpfj1、1-7APpfj2 3.安装方式:悬挂式 4.配电箱安装、接地、接线、调试 5.其它:未尽事项，详见招标图纸、招标文件及国家相关规范要求 | 台 | 2
32 | 030404017032 | 配电箱 1-RAPpfj1 | 1.名称:配电箱 2.型号:1-RAPpfj1 3.安装方式:悬挂式 4.配电箱安装、接地、接线、调试 5.其它:未尽事项，详见招标图纸、招标文件及国家相关规范要求 | 台 | 1
33 | 030404017033 | 配电箱 1-12APpfj1、 1-8~11APpfj1、1-7APpfj3、1-6APpfj1 | 1.名称:配电箱 2.型号:1-12APpfj1、 1-8~11APpfj1、1-7APpfj3、1-6APpfj1 3.安装方式:悬挂式 4.配电箱安装、接地、接线、调试 5.其它:未尽事项，详见招标图纸、招标文件及国家相关规范要求 | 台 | 6
34 | 030404017034 | 配电箱 1-6~12ALx10 | 1.名称:配电箱 2.型号:1-6~12ALx10 3.安装方式:悬挂式 4.配电箱安装、接地、接线、调试 5.其它:未尽事项，详见招标图纸、招标文件及国家相关规范要求 | 台 | 7
35 | 030404017035 | 配电箱 1-6~12ALx5 | 1.名称:配电箱 2.型号:1-6~12ALx5 3.安装方式:悬挂式 4.配电箱安装、接地、接线、调试 5.其它:未尽事项，详见招标图纸、招标文件及国家相关规范要求 | 台 | 7
本页小计
分部分项工程和单价措施项目清单与计价表
工程名称：1栋门诊医技楼安装工程 | [6 empty] | 第 8 页 共 358 页
序号 | 项目编码 | 项目名称 | 项目特征描述 | 计量单位 | 工程量 | 金额（元）
[6 empty] | 综合单价 |  | 综合合价 | 其中
暂估价
36 | 030404017036 | 配电箱 ALdfc | 1.名称:配电箱 2.型号:ALdfc 3.安装方式:悬挂式 4.配电箱安装、接地、接线、调试 5.其它:未尽事项，详见招标图纸、招标文件及国家相关规范要求 | 台 | 1
37 | 030404017037 | 配电箱 1-RAPpfj2 | 1.名称:配电箱 2.型号:1-RAPpfj2 3.安装方式:悬挂式 4.配电箱安装、接地、接线、调试 5.其它:未尽事项，详见招标图纸、招标文件及国家相关规范要求 | 台 | 1
38 | 030404017038 | 配电箱 ALs2 | 1.名称:配电箱 2.型号:ALs2 3.安装方式:悬挂式 4.配电箱安装、接地、接线、调试 5.其它:未尽事项，详见招标图纸、招标文件及国家相关规范要求 | 台 | 3
39 | 030404017039 | 配电箱 ALzx | 1.名称:配电箱 2.型号:ALzx 3.安装方式:悬挂式 4.配电箱安装、接地、接线、调试 5.其它:未尽事项，详见招标图纸、招标文件及国家相关规范要求 | 台 | 1
40 | 030404017040 | 配电箱 1-6~12ALE1a | 1.名称:配电箱 2.型号:1-6~12ALE1a 3.安装方式:悬挂式 4.配电箱安装、接地、接线、调试 5.其它:未尽事项，详见招标图纸、招标文件及国家相关规范要求 | 台 | 7
本页小计
分部分项工程和单价措施项目清单与计价表
工程名称：1栋门诊医技楼安装工程 | [6 empty] | 第 9 页 共 358 页
序号 | 项目编码 | 项目名称 | 项目特征描述 | 计量单位 | 工程量 | 金额（元）
[6 empty] | 综合单价 |  | 综合合价 | 其中
暂估价
41 | 030404017041 | 配电箱 1-12APkt | 1.名称:配电箱 2.型号:1-12APkt 3.安装方式:悬挂式 4.配电箱安装、接地、接线、调试 5.其它:未尽事项，详见招标图纸、招标文件及国家相关规范要求 | 台 | 1
42 | 030404017042 | 配电箱 1-RAPpfj4 | 1.名称:配电箱 2.型号:1-RAPpfj4 3.安装方式:悬挂式 4.配电箱安装、接地、接线、调试 5.其它:未尽事项，详见招标图纸、招标文件及国家相关规范要求 | 台 | 1
43 | 030404017043 | 配电箱 1-10ALE1 | 1.名称:配电箱 2.型号:1-10ALE1 3.安装方式:悬挂式 4.配电箱安装、接地、接线、调试 5.其它:未尽事项，详见招标图纸、招标文件及国家相关规范要求 | 台 | 1
44 | 030404017044 | 配电箱 1-6ALE1 | 1.名称:配电箱 2.型号:1-6ALE1 3.安装方式:悬挂式 4.配电箱安装、接地、接线、调试 5.其它:未尽事项，详见招标图纸、招标文件及国家相关规范要求 | 台 | 1
45 | 030404017045 | 配电箱 1-RAPpfj5 | 1.名称:配电箱 2.型号:1-RAPpfj5 3.安装方式:悬挂式 4.配电箱安装、接地、接线、调试 5.其它:未尽事项，详见招标图纸、招标文件及国家相关规范要求 | 台 | 1
本页小计
分部分项工程和单价措施项目清单与计价表
工程名称：1栋门诊医技楼安装工程 | [6 empty] | 第 10 页 共 358 页
序号 | 项目编码 | 项目名称 | 项目特征描述 | 计量单位 | 工程量 | 金额（元）
[6 empty] | 综合单价 |  | 综合合价 | 其中
暂估价
46 | 030404017046 | 配电箱 1-1APn1、1-1APe1 | 1.名称:配电箱 2.型号:1-1APn1、1-1APe1 3.安装方式:悬挂式 4.配电箱安装、接地、接线、调试 5.其它:未尽事项，详见招标图纸、招标文件及国家相关规范要求 | 台 | 2
47 | 030404017047 | 配电箱 1-5APwt1 | 1.名称:配电箱 2.型号:1-5APwt1 3.安装方式:悬挂式 4.配电箱安装、接地、接线、调试 5.其它:未尽事项，详见招标图纸、招标文件及国家相关规范要求 | 台 | 1
48 | 030404017048 | 配电箱 1-1ATxf1 | 1.名称:配电箱 2.型号:1-1ATxf1 3.安装方式:悬挂式 4.配电箱安装、接地、接线、调试 5.其它:未尽事项，详见招标图纸、招标文件及国家相关规范要求 | 台 | 1
49 | 030404017049 | 配电箱 1-2ATxf2、1-5ATxf1 | 1.名称:配电箱 2.型号:1-2ATxf2、1-5ATxf1 3.安装方式:悬挂式 4.配电箱安装、接地、接线、调试 5.其它:未尽事项，详见招标图纸、招标文件及国家相关规范要求 | 台 | 2
50 | 030404017050 | 配电箱 1-2ATxf1 | 1.名称:配电箱 2.型号:1-2ATxf1 3.安装方式:悬挂式 4.配电箱安装、接地、接线、调试 5.其它:未尽事项，详见招标图纸、招标文件及国家相关规范要求 | 台 | 1
本页小计
分部分项工程和单价措施项目清单与计价表
工程名称：1栋门诊医技楼安装工程 | [6 empty] | 第 11 页 共 358 页
序号 | 项目编码 | 项目名称 | 项目特征描述 | 计量单位 | 工程量 | 金额（元）
[6 empty] | 综合单价 |  | 综合合价 | 其中
暂估价
51 | 030404017051 | 配电箱 1-1APL1 | 1.名称:配电箱 2.型号:1-1APL1 3.安装方式:悬挂式 4.配电箱安装、接地、接线、调试 5.其它:未尽事项，详见招标图纸、招标文件及国家相关规范要求 | 台 | 1
52 | 030404017052 | 配电箱 1-2APL1 | 1.名称:配电箱 2.型号:1-2APL1 3.安装方式:悬挂式 4.配电箱安装、接地、接线、调试 5.其它:未尽事项，详见招标图纸、招标文件及国家相关规范要求 | 台 | 1
53 | 030404017053 | 配电箱 1-3APL1 | 1.名称:配电箱 2.型号:1-3APL1 3.安装方式:悬挂式 4.配电箱安装、接地、接线、调试 5.其它:未尽事项，详见招标图纸、招标文件及国家相关规范要求 | 台 | 1
54 | 030404017054 | 配电箱 1-4APL | 1.名称:配电箱 2.型号:1-4APL 3.安装方式:悬挂式 4.配电箱安装、接地、接线、调试 5.其它:未尽事项，详见招标图纸、招标文件及国家相关规范要求 | 台 | 1
55 | 030404017055 | 配电箱 1-5APL1 | 1.名称:配电箱 2.型号:1-5APL1 3.安装方式:悬挂式 4.配电箱安装、接地、接线、调试 5.其它:未尽事项，详见招标图纸、招标文件及国家相关规范要求 | 台 | 1
本页小计
分部分项工程和单价措施项目清单与计价表
工程名称：1栋门诊医技楼安装工程 | [6 empty] | 第 12 页 共 358 页
序号 | 项目编码 | 项目名称 | 项目特征描述 | 计量单位 | 工程量 | 金额（元）
[6 empty] | 综合单价 |  | 综合合价 | 其中
暂估价
56 | 030404017056 | 配电箱 1-1APk1 | 1.名称:配电箱 2.型号:1-1APk1 3.安装方式:悬挂式 4.配电箱安装、接地、接线、调试 5.其它:未尽事项，详见招标图纸、招标文件及国家相关规范要求 | 台 | 1
57 | 030404017057 | 配电箱 1-2APk1 | 1.名称:配电箱 2.型号:1-2APk1 3.安装方式:悬挂式 4.配电箱安装、接地、接线、调试 5.其它:未尽事项，详见招标图纸、招标文件及国家相关规范要求 | 台 | 1
58 | 030404017058 | 配电箱 1-3APk1 | 1.名称:配电箱 2.型号:1-3APk1 3.安装方式:悬挂式 4.配电箱安装、接地、接线、调试 5.其它:未尽事项，详见招标图纸、招标文件及国家相关规范要求 | 台 | 1
59 | 030404017059 | 配电箱 1-4APk1 | 1.名称:配电箱 2.型号:1-4APk1 3.安装方式:悬挂式 4.配电箱安装、接地、接线、调试 5.其它:未尽事项，详见招标图纸、招标文件及国家相关规范要求 | 台 | 1
60 | 030404017060 | 配电箱 1-5APk1 | 1.名称:配电箱 2.型号:1-5APk1 3.安装方式:悬挂式 4.配电箱安装、接地、接线、调试 5.其它:未尽事项，详见招标图纸、招标文件及国家相关规范要求 | 台 | 1
本页小计
分部分项工程和单价措施项目清单与计价表
工程名称：1栋门诊医技楼安装工程 | [6 empty] | 第 13 页 共 358 页
序号 | 项目编码 | 项目名称 | 项目特征描述 | 计量单位 | 工程量 | 金额（元）
[6 empty] | 综合单价 |  | 综合合价 | 其中
暂估价
61 | 030404017061 | 配电箱 1-1ACf1、1-1ACf2、1-3ACf1、1-4ACf1 | 1.名称:配电箱 2.型号:1-1ACf1、1-1ACf2、1-3ACf1、1-4ACf1 3.安装方式:悬挂式 4.配电箱安装、接地、接线、调试 5.其它:未尽事项，详见招标图纸、招标文件及国家相关规范要求 | 台 | 4
62 | 030404017062 | 配电箱 1-1ACf3 | 1.名称:配电箱 2.型号:1-1ACf3 3.安装方式:悬挂式 4.配电箱安装、接地、接线、调试 5.其它:未尽事项，详见招标图纸、招标文件及国家相关规范要求 | 台 | 1
63 | 030404017063 | 配电箱 1-2ACf1 | 1.名称:配电箱 2.型号:1-2ACf1 3.安装方式:悬挂式 4.配电箱安装、接地、接线、调试 5.其它:未尽事项，详见招标图纸、招标文件及国家相关规范要求 | 台 | 1
64 | 030404017064 | 配电箱 1-5ACf2 | 1.名称:配电箱 2.型号:1-5ACf2 3.安装方式:悬挂式 4.配电箱安装、接地、接线、调试 5.其它:未尽事项，详见招标图纸、招标文件及国家相关规范要求 | 台 | 1
65 | 030404017065 | 配电箱 1-5ACf1 | 1.名称:配电箱 2.型号:1-5ACf1 3.安装方式:悬挂式 4.配电箱安装、接地、接线、调试 5.其它:未尽事项，详见招标图纸、招标文件及国家相关规范要求 | 台 | 1
本页小计
分部分项工程和单价措施项目清单与计价表
工程名称：1栋门诊医技楼安装工程 | [6 empty] | 第 14 页 共 358 页
序号 | 项目编码 | 项目名称 | 项目特征描述 | 计量单位 | 工程量 | 金额（元）
[6 empty] | 综合单价 |  | 综合合价 | 其中
暂估价
66 | 030404017066 | 配电箱 1-1ALg1 | 1.名称:配电箱 2.型号:1-1ALg1 3.安装方式:悬挂式 4.配电箱安装、接地、接线、调试 5.其它:未尽事项，详见招标图纸、招标文件及国家相关规范要求 | 台 | 1
67 | 030404017067 | 配电箱 1-2ALg1、1-5ALg1 | 1.名称:配电箱 2.型号:1-2ALg1、1-5ALg1 3.安装方式:悬挂式 4.配电箱安装、接地、接线、调试 5.其它:未尽事项，详见招标图纸、招标文件及国家相关规范要求 | 台 | 2
68 | 030404017068 | 配电箱 1-3ALg1 | 1.名称:配电箱 2.型号:1-3ALg1 3.安装方式:悬挂式 4.配电箱安装、接地、接线、调试 5.其它:未尽事项，详见招标图纸、招标文件及国家相关规范要求 | 台 | 1
69 | 030404017069 | 配电箱 1-4ALg1 | 1.名称:配电箱 2.型号:1-4ALg1 3.安装方式:悬挂式 4.配电箱安装、接地、接线、调试 5.其它:未尽事项，详见招标图纸、招标文件及国家相关规范要求 | 台 | 1
70 | 030404017070 | 配电箱 1-1ALx15 | 1.名称:配电箱 2.型号:1-1ALx15 3.安装方式:悬挂式 4.配电箱安装、接地、接线、调试 5.其它:未尽事项，详见招标图纸、招标文件及国家相关规范要求 | 台 | 1
本页小计
分部分项工程和单价措施项目清单与计价表
工程名称：1栋门诊医技楼安装工程 | [6 empty] | 第 15 页 共 358 页
序号 | 项目编码 | 项目名称 | 项目特征描述 | 计量单位 | 工程量 | 金额（元）
[6 empty] | 综合单价 |  | 综合合价 | 其中
暂估价
71 | 030404017071 | 配电箱 1-1ALhsz、1-2ALwxs、ALjds | 1.名称:配电箱 2.型号:1-1ALhsz、1-2ALwxs、ALjds 3.安装方式:悬挂式 4.配电箱安装、接地、接线、调试 5.其它:未尽事项，详见招标图纸、招标文件及国家相关规范要求 | 台 | 3
72 | 030404017072 | 配电箱 ALbn | 1.名称:配电箱 2.型号:ALbn 3.安装方式:悬挂式 4.配电箱安装、接地、接线、调试 5.其它:未尽事项，详见招标图纸、招标文件及国家相关规范要求 | 台 | 9
73 | 030404017073 | 配电箱 ALs1 | 1.名称:配电箱 2.型号:ALs1 3.安装方式:悬挂式 4.配电箱安装、接地、接线、调试 5.其它:未尽事项，详见招标图纸、招标文件及国家相关规范要求 | 台 | 128
74 | 030404017074 | 配电箱 1-1ALx10、1-4ALx10 | 1.名称:配电箱 2.型号:1-1ALx10、1-4ALx10 3.安装方式:悬挂式 4.配电箱安装、接地、接线、调试 5.其它:未尽事项，详见招标图纸、招标文件及国家相关规范要求 | 台 | 2
75 | 030404017075 | 配电箱 1-1ALbg1、1-1ALry | 1.名称:配电箱 2.型号:1-1ALbg1、1-1ALry 3.安装方式:悬挂式 4.配电箱安装、接地、接线、调试 5.其它:未尽事项，详见招标图纸、招标文件及国家相关规范要求 | 台 | 2
本页小计
分部分项工程和单价措施项目清单与计价表
工程名称：1栋门诊医技楼安装工程 | [6 empty] | 第 16 页 共 358 页
序号 | 项目编码 | 项目名称 | 项目特征描述 | 计量单位 | 工程量 | 金额（元）
[6 empty] | 综合单价 |  | 综合合价 | 其中
暂估价
76 | 030404017076 | 配电箱 1-2ALylks | 1.名称:配电箱 2.型号:1-2ALylks 3.安装方式:悬挂式 4.配电箱安装、接地、接线、调试 5.其它:未尽事项，详见招标图纸、招标文件及国家相关规范要求 | 台 | 1
77 | 030404017077 | 配电箱 1-2ALcsjf、1-3ALzls、ALylj | 1.名称:配电箱 2.型号:1-2ALcsjf、1-3ALzls、ALylj 3.安装方式:悬挂式 4.配电箱安装、接地、接线、调试 5.其它:未尽事项，详见招标图纸、招标文件及国家相关规范要求 | 台 | 3
78 | 030404017078 | 配电箱 1-3ALbc | 1.名称:配电箱 2.型号:1-3ALbc 3.安装方式:悬挂式 4.配电箱安装、接地、接线、调试 5.其它:未尽事项，详见招标图纸、招标文件及国家相关规范要求 | 台 | 1
79 | 030404017079 | 配电箱 1-3ALzs | 1.名称:配电箱 2.型号:1-3ALzs 3.安装方式:悬挂式 4.配电箱安装、接地、接线、调试 5.其它:未尽事项，详见招标图纸、招标文件及国家相关规范要求 | 台 | 1
80 | 030404017080 | 配电箱 1-3ALx5 | 1.名称:配电箱 2.型号:1-3ALx5 3.安装方式:悬挂式 4.配电箱安装、接地、接线、调试 5.其它:未尽事项，详见招标图纸、招标文件及国家相关规范要求 | 台 | 1
本页小计
分部分项工程和单价措施项目清单与计价表
工程名称：1栋门诊医技楼安装工程 | [6 empty] | 第 17 页 共 358 页
序号 | 项目编码 | 项目名称 | 项目特征描述 | 计量单位 | 工程量 | 金额（元）
[6 empty] | 综合单价 |  | 综合合价 | 其中
暂估价
81 | 030404017081 | 配电箱 1-3ALam | 1.名称:配电箱 2.型号:1-3ALam 3.安装方式:悬挂式 4.配电箱安装、接地、接线、调试 5.其它:未尽事项，详见招标图纸、招标文件及国家相关规范要求 | 台 | 1
82 | 030404017082 | 配电箱 1-4ALx5 | 1.名称:配电箱 2.型号:1-4ALx5 3.安装方式:悬挂式 4.配电箱安装、接地、接线、调试 5.其它:未尽事项，详见招标图纸、招标文件及国家相关规范要求 | 台 | 1
83 | 030404017083 | 配电箱 ALszs | 1.名称:配电箱 2.型号:ALszs 3.安装方式:悬挂式 4.配电箱安装、接地、接线、调试 5.其它:未尽事项，详见招标图纸、招标文件及国家相关规范要求 | 台 | 1
84 | 030404017084 | 配电箱 1-1ALE1 | 1.名称:配电箱 2.型号:1-1ALE1 3.安装方式:悬挂式 4.配电箱安装、接地、接线、调试 5.其它:未尽事项，详见招标图纸、招标文件及国家相关规范要求 | 台 | 1
85 | 030404017085 | 配电箱 1-1ALE1a | 1.名称:配电箱 2.型号:1-1ALE1a 3.安装方式:悬挂式 4.配电箱安装、接地、接线、调试 5.其它:未尽事项，详见招标图纸、招标文件及国家相关规范要求 | 台 | 1
本页小计
分部分项工程和单价措施项目清单与计价表
工程名称：1栋门诊医技楼安装工程 | [6 empty] | 第 18 页 共 358 页
序号 | 项目编码 | 项目名称 | 项目特征描述 | 计量单位 | 工程量 | 金额（元）
[6 empty] | 综合单价 |  | 综合合价 | 其中
暂估价
86 | 030404017086 | 配电箱 1-2~5ALE1a | 1.名称:配电箱 2.型号:1-2~5ALE1a 3.安装方式:悬挂式 4.配电箱安装、接地、接线、调试 5.其它:未尽事项，详见招标图纸、招标文件及国家相关规范要求 | 台 | 4
87 | 030404017087 | 配电箱 1-1ATxf | 1.名称:配电箱 2.型号:1-1ATxf 3.安装方式:悬挂式 4.配电箱安装、接地、接线、调试 5.其它:未尽事项，详见招标图纸、招标文件及国家相关规范要求 | 台 | 1
88 | 030404017088 | 配电箱 1-1ATaf1 | 1.名称:配电箱 2.型号:1-1ATaf1 3.安装方式:悬挂式 4.配电箱安装、接地、接线、调试 5.其它:未尽事项，详见招标图纸、招标文件及国家相关规范要求 | 台 | 1
89 | 030404017089 | 配电箱 1-1ATqj1 | 1.名称:配电箱 2.型号:1-1ATqj1 3.安装方式:悬挂式 4.配电箱安装、接地、接线、调试 5.其它:未尽事项，详见招标图纸、招标文件及国家相关规范要求 | 台 | 1
90 | 030404017090 | 配电箱 1-1ATct1 | 1.名称:配电箱 2.型号:1-1ATct1 3.安装方式:悬挂式 4.配电箱安装、接地、接线、调试 5.其它:未尽事项，详见招标图纸、招标文件及国家相关规范要求 | 台 | 1
本页小计
分部分项工程和单价措施项目清单与计价表
工程名称：1栋门诊医技楼安装工程 | [6 empty] | 第 19 页 共 358 页
序号 | 项目编码 | 项目名称 | 项目特征描述 | 计量单位 | 工程量 | 金额（元）
[6 empty] | 综合单价 |  | 综合合价 | 其中
暂估价
91 | 030404017091 | 配电箱 1-1ATMRI1 | 1.名称:配电箱 2.型号:1-1ATMRI1 3.安装方式:悬挂式 4.配电箱安装、接地、接线、调试 5.其它:未尽事项，详见招标图纸、招标文件及国家相关规范要求 | 台 | 1
92 | 030404017092 | 配电箱 1-1ATdr3 | 1.名称:配电箱 2.型号:1-1ATdr3 3.安装方式:悬挂式 4.配电箱安装、接地、接线、调试 5.其它:未尽事项，详见招标图纸、招标文件及国家相关规范要求 | 台 | 1
93 | 030404017093 | 配电箱 1-1ATdr2 | 1.名称:配电箱 2.型号:1-1ATdr2 3.安装方式:悬挂式 4.配电箱安装、接地、接线、调试 5.其它:未尽事项，详见招标图纸、招标文件及国家相关规范要求 | 台 | 1
94 | 030404017094 | 配电箱 1-1ATdr1 | 1.名称:配电箱 2.型号:1-1ATdr1 3.安装方式:悬挂式 4.配电箱安装、接地、接线、调试 5.其它:未尽事项，详见招标图纸、招标文件及国家相关规范要求 | 台 | 1
95 | 030404017095 | 配电箱 1-6APn1、1-6APe1 | 1.名称:配电箱 2.型号:1-6APn1、1-6APe1 3.安装方式:悬挂式 4.配电箱安装、接地、接线、调试 5.其它:未尽事项，详见招标图纸、招标文件及国家相关规范要求 | 台 | 2
本页小计
分部分项工程和单价措施项目清单与计价表
工程名称：1栋门诊医技楼安装工程 | [6 empty] | 第 20 页 共 358 页
序号 | 项目编码 | 项目名称 | 项目特征描述 | 计量单位 | 工程量 | 金额（元）
[6 empty] | 综合单价 |  | 综合合价 | 其中
暂估价
96 | 030404017096 | 配电箱 1-6APjt | 1.名称:配电箱 2.型号:1-6APjt 3.安装方式:悬挂式 4.配电箱安装、接地、接线、调试 5.其它:未尽事项，详见招标图纸、招标文件及国家相关规范要求 | 台 | 1
97 | 030404017097 | 配电箱 1-5APwlt、1-5APwt、1-2APwlt | 1.名称:配电箱 2.型号:1-5APwlt、1-5APwt、1-2APwlt 3.安装方式:悬挂式 4.配电箱安装、接地、接线、调试 5.其它:未尽事项，详见招标图纸、招标文件及国家相关规范要求 | 台 | 3
98 | 030404017098 | 配电箱 1-5APkt | 1.名称:配电箱 2.型号:1-5APkt 3.安装方式:悬挂式 4.配电箱安装、接地、接线、调试 5.其它:未尽事项，详见招标图纸、招标文件及国家相关规范要求 | 台 | 1
99 | 030404017099 | 配电箱 1-5ATxf2、1-2ATxf3 | 1.名称:配电箱 2.型号:1-5ATxf2、1-2ATxf3 3.安装方式:悬挂式 4.配电箱安装、接地、接线、调试 5.其它:未尽事项，详见招标图纸、招标文件及国家相关规范要求 | 台 | 2
100 | 030404017100 | 配电箱 1-6ATxf1 | 1.名称:配电箱 2.型号:1-6ATxf1 3.安装方式:悬挂式 4.配电箱安装、接地、接线、调试 5.其它:未尽事项，详见招标图纸、招标文件及国家相关规范要求 | 台 | 1
本页小计
分部分项工程和单价措施项目清单与计价表
工程名称：1栋门诊医技楼安装工程 | [6 empty] | 第 21 页 共 358 页
序号 | 项目编码 | 项目名称 | 项目特征描述 | 计量单位 | 工程量 | 金额（元）
[6 empty] | 综合单价 |  | 综合合价 | 其中
暂估价
101 | 030404017101 | 配电箱 1-4~5APL2 | 1.名称:配电箱 2.型号:1-4~5APL2 3.安装方式:悬挂式 4.配电箱安装、接地、接线、调试 5.其它:未尽事项，详见招标图纸、招标文件及国家相关规范要求 | 台 | 2
102 | 030404017102 | 配电箱 1-1APL2 | 1.名称:配电箱 2.型号:1-1APL2 3.安装方式:悬挂式 4.配电箱安装、接地、接线、调试 5.其它:未尽事项，详见招标图纸、招标文件及国家相关规范要求 | 台 | 1
103 | 030404017103 | 配电箱 1-2APL2 | 1.名称:配电箱 2.型号:1-2APL2 3.安装方式:悬挂式 4.配电箱安装、接地、接线、调试 5.其它:未尽事项，详见招标图纸、招标文件及国家相关规范要求 | 台 | 1
104 | 030404017104 | 配电箱 1-3APL2 | 1.名称:配电箱 2.型号:1-3APL2 3.安装方式:悬挂式 4.配电箱安装、接地、接线、调试 5.其它:未尽事项，详见招标图纸、招标文件及国家相关规范要求 | 台 | 1
105 | 030404017105 | 配电箱 1-6ATxf3 | 1.名称:配电箱 2.型号:1-6ATxf3 3.安装方式:悬挂式 4.配电箱安装、接地、接线、调试 5.其它:未尽事项，详见招标图纸、招标文件及国家相关规范要求 | 台 | 1
本页小计
分部分项工程和单价措施项目清单与计价表
工程名称：1栋门诊医技楼安装工程 | [6 empty] | 第 22 页 共 358 页
序号 | 项目编码 | 项目名称 | 项目特征描述 | 计量单位 | 工程量 | 金额（元）
[6 empty] | 综合单价 |  | 综合合价 | 其中
暂估价
106 | 030404017106 | 配电箱 1-6ATxf2 | 1.名称:配电箱 2.型号:1-6ATxf2 3.安装方式:悬挂式 4.配电箱安装、接地、接线、调试 5.其它:未尽事项，详见招标图纸、招标文件及国家相关规范要求 | 台 | 1
107 | 030404017107 | 配电箱 1-1ATxfjl、1-4~5ATxfjl | 1.名称:配电箱 2.型号:1-1ATxfjl、1-4~5ATxfjl 3.安装方式:悬挂式 4.配电箱安装、接地、接线、调试 5.其它:未尽事项，详见招标图纸、招标文件及国家相关规范要求 | 台 | 3
108 | 030404017108 | 配电箱 1-2~3ATxfjl | 1.名称:配电箱 2.型号:1-2~3ATxfjl 3.安装方式:悬挂式 4.配电箱安装、接地、接线、调试 5.其它:未尽事项，详见招标图纸、招标文件及国家相关规范要求 | 台 | 2
109 | 030404017109 | 配电箱 1-1APk2 | 1.名称:配电箱 2.型号:1-1APk2 3.安装方式:悬挂式 4.配电箱安装、接地、接线、调试 5.其它:未尽事项，详见招标图纸、招标文件及国家相关规范要求 | 台 | 1
110 | 030404017110 | 配电箱 1-2APk2 | 1.名称:配电箱 2.型号:1-2APk2 3.安装方式:悬挂式 4.配电箱安装、接地、接线、调试 5.其它:未尽事项，详见招标图纸、招标文件及国家相关规范要求 | 台 | 1
本页小计
分部分项工程和单价措施项目清单与计价表
工程名称：1栋门诊医技楼安装工程 | [6 empty] | 第 23 页 共 358 页
序号 | 项目编码 | 项目名称 | 项目特征描述 | 计量单位 | 工程量 | 金额（元）
[6 empty] | 综合单价 |  | 综合合价 | 其中
暂估价
111 | 030404017111 | 配电箱 1-3APk2 | 1.名称:配电箱 2.型号:1-3APk2 3.安装方式:悬挂式 4.配电箱安装、接地、接线、调试 5.其它:未尽事项，详见招标图纸、招标文件及国家相关规范要求 | 台 | 1
112 | 030404017112 | 配电箱 1-4~5APk2 | 1.名称:配电箱 2.型号:1-4~5APk2 3.安装方式:悬挂式 4.配电箱安装、接地、接线、调试 5.其它:未尽事项，详见招标图纸、招标文件及国家相关规范要求 | 台 | 2
113 | 030404017113 | 配电箱 1-6APk2 | 1.名称:配电箱 2.型号:1-6APk2 3.安装方式:悬挂式 4.配电箱安装、接地、接线、调试 5.其它:未尽事项，详见招标图纸、招标文件及国家相关规范要求 | 台 | 1
114 | 030404017114 | 配电箱 1-2ACf3、1-3ACf2、1-3ACf3 | 1.名称:配电箱 2.型号:1-2ACf3、1-3ACf2、1-3ACf3 3.安装方式:悬挂式 4.配电箱安装、接地、接线、调试 5.其它:未尽事项，详见招标图纸、招标文件及国家相关规范要求 | 台 | 3
115 | 030404017115 | 配电箱 1-2ACf2 | 1.名称:配电箱 2.型号:1-2ACf2 3.安装方式:悬挂式 4.配电箱安装、接地、接线、调试 5.其它:未尽事项，详见招标图纸、招标文件及国家相关规范要求 | 台 | 1
本页小计
分部分项工程和单价措施项目清单与计价表
工程名称：1栋门诊医技楼安装工程 | [6 empty] | 第 24 页 共 358 页
序号 | 项目编码 | 项目名称 | 项目特征描述 | 计量单位 | 工程量 | 金额（元）
[6 empty] | 综合单价 |  | 综合合价 | 其中
暂估价
116 | 030404017116 | 配电箱 1-3ACf4 | 1.名称:配电箱 2.型号:1-3ACf4 3.安装方式:悬挂式 4.配电箱安装、接地、接线、调试 5.其它:未尽事项，详见招标图纸、招标文件及国家相关规范要求 | 台 | 1
117 | 030404017117 | 配电箱 1-4ACf2、1-5ACf3 | 1.名称:配电箱 2.型号:1-4ACf2、1-5ACf3 3.安装方式:悬挂式 4.配电箱安装、接地、接线、调试 5.其它:未尽事项，详见招标图纸、招标文件及国家相关规范要求 | 台 | 2
118 | 030404017118 | 配电箱 1-6APpPj2 | 1.名称:配电箱 2.型号:1-6APpPj2 3.安装方式:悬挂式 4.配电箱安装、接地、接线、调试 5.其它:未尽事项，详见招标图纸、招标文件及国家相关规范要求 | 台 | 1
119 | 030404017119 | 配电箱 1-6APpPj3 | 1.名称:配电箱 2.型号:1-6APpPj3 3.安装方式:悬挂式 4.配电箱安装、接地、接线、调试 5.其它:未尽事项，详见招标图纸、招标文件及国家相关规范要求 | 台 | 1
120 | 030404017120 | 配电箱 1-6APpPj4 | 1.名称:配电箱 2.型号:1-6APpPj4 3.安装方式:悬挂式 4.配电箱安装、接地、接线、调试 5.其它:未尽事项，详见招标图纸、招标文件及国家相关规范要求 | 台 | 1
本页小计
分部分项工程和单价措施项目清单与计价表
工程名称：1栋门诊医技楼安装工程 | [6 empty] | 第 25 页 共 358 页
序号 | 项目编码 | 项目名称 | 项目特征描述 | 计量单位 | 工程量 | 金额（元）
[6 empty] | 综合单价 |  | 综合合价 | 其中
暂估价
121 | 030404017121 | 配电箱 1-6APpPj5 | 1.名称:配电箱 2.型号:1-6APpPj5 3.安装方式:悬挂式 4.配电箱安装、接地、接线、调试 5.其它:未尽事项，详见招标图纸、招标文件及国家相关规范要求 | 台 | 1
122 | 030404017122 | 配电箱 1-6APpPj6 | 1.名称:配电箱 2.型号:1-6APpPj6 3.安装方式:悬挂式 4.配电箱安装、接地、接线、调试 5.其它:未尽事项，详见招标图纸、招标文件及国家相关规范要求 | 台 | 1
123 | 030404017123 | 配电箱 1-6APpPj7 | 1.名称:配电箱 2.型号:1-6APpPj7 3.安装方式:悬挂式 4.配电箱安装、接地、接线、调试 5.其它:未尽事项，详见招标图纸、招标文件及国家相关规范要求 | 台 | 1
124 | 030404017124 | 配电箱 1-6APkt1 | 1.名称:配电箱 2.型号:1-6APkt1 3.安装方式:悬挂式 4.配电箱安装、接地、接线、调试 5.其它:未尽事项，详见招标图纸、招标文件及国家相关规范要求 | 台 | 1
125 | 030404017125 | 配电箱 1-6APkt2 | 1.名称:配电箱 2.型号:1-6APkt2 3.安装方式:悬挂式 4.配电箱安装、接地、接线、调试 5.其它:未尽事项，详见招标图纸、招标文件及国家相关规范要求 | 台 | 1
本页小计
分部分项工程和单价措施项目清单与计价表
工程名称：1栋门诊医技楼安装工程 | [6 empty] | 第 26 页 共 358 页
序号 | 项目编码 | 项目名称 | 项目特征描述 | 计量单位 | 工程量 | 金额（元）
[6 empty] | 综合单价 |  | 综合合价 | 其中
暂估价
126 | 030404017126 | 配电箱 1-1ALg2 | 1.名称:配电箱 2.型号:1-1ALg2 3.安装方式:悬挂式 4.配电箱安装、接地、接线、调试 5.其它:未尽事项，详见招标图纸、招标文件及国家相关规范要求 | 台 | 1
127 | 030404017127 | 配电箱 1-2ALg2 | 1.名称:配电箱 2.型号:1-2ALg2 3.安装方式:悬挂式 4.配电箱安装、接地、接线、调试 5.其它:未尽事项，详见招标图纸、招标文件及国家相关规范要求 | 台 | 1
128 | 030404017128 | 配电箱 1-3ALg2 | 1.名称:配电箱 2.型号:1-3ALg2 3.安装方式:悬挂式 4.配电箱安装、接地、接线、调试 5.其它:未尽事项，详见招标图纸、招标文件及国家相关规范要求 | 台 | 1
129 | 030404017129 | 配电箱 11-4~5ALg2 | 1.名称:配电箱 2.型号:1-4~5ALg2 3.安装方式:悬挂式 4.配电箱安装、接地、接线、调试 5.其它:未尽事项，详见招标图纸、招标文件及国家相关规范要求 | 台 | 2
130 | 030404017130 | 配电箱 1-6ALg2 | 1.名称:配电箱 2.型号:1-6ALg2 3.安装方式:悬挂式 4.配电箱安装、接地、接线、调试 5.其它:未尽事项，详见招标图纸、招标文件及国家相关规范要求 | 台 | 1
本页小计
分部分项工程和单价措施项目清单与计价表
工程名称：1栋门诊医技楼安装工程 | [6 empty] | 第 27 页 共 358 页
序号 | 项目编码 | 项目名称 | 项目特征描述 | 计量单位 | 工程量 | 金额（元）
[6 empty] | 综合单价 |  | 综合合价 | 其中
暂估价
131 | 030404017131 | 配电箱 1-1Aft1、1-2Aft1 | 1.名称:配电箱 2.型号:1-1Aft1、1-2Aft1 3.安装方式:悬挂式 4.配电箱安装、接地、接线、调试 5.其它:未尽事项，详见招标图纸、招标文件及国家相关规范要求 | 台 | 2
132 | 030404017132 | 配电箱 1-1ALE2 | 1.名称:配电箱 2.型号:1-1ALE2 3.安装方式:悬挂式 4.配电箱安装、接地、接线、调试 5.其它:未尽事项，详见招标图纸、招标文件及国家相关规范要求 | 台 | 1
133 | 030404017133 | 配电箱 1-1ALE2a | 1.名称:配电箱 2.型号:1-1ALE2a 3.安装方式:悬挂式 4.配电箱安装、接地、接线、调试 5.其它:未尽事项，详见招标图纸、招标文件及国家相关规范要求 | 台 | 1
134 | 030404017134 | 配电箱 1-2~5ALE2a | 1.名称:配电箱 2.型号:1-2~5ALE2a 3.安装方式:悬挂式 4.配电箱安装、接地、接线、调试 5.其它:未尽事项，详见招标图纸、招标文件及国家相关规范要求 | 台 | 4
135 | 030404017135 | 配电箱 1-1APdt | 1.名称:配电箱 2.型号:1-1APdt 3.安装方式:悬挂式 4.配电箱安装、接地、接线、调试 5.其它:未尽事项，详见招标图纸、招标文件及国家相关规范要求 | 台 | 1
本页小计
分部分项工程和单价措施项目清单与计价表
工程名称：1栋门诊医技楼安装工程 | [6 empty] | 第 28 页 共 358 页
序号 | 项目编码 | 项目名称 | 项目特征描述 | 计量单位 | 工程量 | 金额（元）
[6 empty] | 综合单价 |  | 综合合价 | 其中
暂估价
136 | 030404017136 | 配电箱 RATBJ | 1.名称:配电箱 2.型号:RATBJ 3.安装方式:悬挂式 4.配电箱安装、接地、接线、调试 5.其它:未尽事项，详见招标图纸、招标文件及国家相关规范要求 | 台 | 1
137 | 030404017137 | 配电箱 1-6~12ALGG | 1.名称:配电箱 2.型号:1-6~12ALGG 3.安装方式:悬挂式 4.配电箱安装、接地、接线、调试 5.其它:未尽事项，详见招标图纸、招标文件及国家相关规范要求 | 台 | 7
138 | 030404017138 | 配电箱 1-4ALYLKS、1-5ALYLKS | 1.名称:配电箱 2.型号:1-4ALYLKS、1-5ALYLKS 3.安装方式:悬挂式 4.配电箱安装、接地、接线、调试 5.其它:未尽事项，详见招标图纸、招标文件及国家相关规范要求 | 台 | 2
139 | 030404017139 | 配电箱 1-4~5ALDHQ | 1.名称:配电箱 2.型号:1-4~5ALDHQ 3.安装方式:悬挂式 4.配电箱安装、接地、接线、调试 5.其它:未尽事项，详见招标图纸、招标文件及国家相关规范要求 | 台 | 2
140 | 030404017140 | 配电箱 1-12ATXX | 1.名称:配电箱 2.型号:1-12ATXX 3.安装方式:悬挂式 4.配电箱安装、接地、接线、调试 5.其它:未尽事项，详见招标图纸、招标文件及国家相关规范要求 | 台 | 1
本页小计
分部分项工程和单价措施项目清单与计价表
工程名称：1栋门诊医技楼安装工程 | [6 empty] | 第 29 页 共 358 页
序号 | 项目编码 | 项目名称 | 项目特征描述 | 计量单位 | 工程量 | 金额（元）
[6 empty] | 综合单价 |  | 综合合价 | 其中
暂估价
141 | 030404017141 | 配电箱 1-1ALBG2 | 1.名称:配电箱 2.型号:1-1ALBG2 3.安装方式:悬挂式 4.配电箱安装、接地、接线、调试 5.其它:未尽事项，详见招标图纸、招标文件及国家相关规范要求 | 台 | 1
142 | 030404017142 | 配电箱 1-1ALGHSF | 1.名称:配电箱 2.型号:1-1ALGHSF 3.安装方式:悬挂式 4.配电箱安装、接地、接线、调试 5.其它:未尽事项，详见招标图纸、招标文件及国家相关规范要求 | 台 | 1
143 | 030404017143 | 配电箱 1-1ALSY | 1.名称:配电箱 2.型号:1-1ALSY 3.安装方式:悬挂式 4.配电箱安装、接地、接线、调试 5.其它:未尽事项，详见招标图纸、招标文件及国家相关规范要求 | 台 | 1
144 | 030404017144 | 配电箱 1-1ALTPQ | 1.名称:配电箱 2.型号:1-1ALTPQ 3.安装方式:悬挂式 4.配电箱安装、接地、接线、调试 5.其它:未尽事项，详见招标图纸、招标文件及国家相关规范要求 | 台 | 1
145 | 030404017145 | 配电箱 1-1ALXYK | 1.名称:配电箱 2.型号:1-1ALXYK 3.安装方式:悬挂式 4.配电箱安装、接地、接线、调试 5.其它:未尽事项，详见招标图纸、招标文件及国家相关规范要求 | 台 | 1
本页小计
分部分项工程和单价措施项目清单与计价表
工程名称：1栋门诊医技楼安装工程 | [6 empty] | 第 30 页 共 358 页
序号 | 项目编码 | 项目名称 | 项目特征描述 | 计量单位 | 工程量 | 金额（元）
[6 empty] | 综合单价 |  | 综合合价 | 其中
暂估价
146 | 030404017146 | 配电箱 1-1ALZZYF | 1.名称:配电箱 2.型号:1-1ALZZYF 3.安装方式:悬挂式 4.配电箱安装、接地、接线、调试 5.其它:未尽事项，详见招标图纸、招标文件及国家相关规范要求 | 台 | 1
147 | 030404017147 | 配电箱 1-2ALHSZ | 1.名称:配电箱 2.型号:1-2ALHSZ 3.安装方式:悬挂式 4.配电箱安装、接地、接线、调试 5.其它:未尽事项，详见招标图纸、招标文件及国家相关规范要求 | 台 | 1
148 | 030404017148 | 配电箱 1-2ALXXQ | 1.名称:配电箱 2.型号:1-2ALXXQ 3.安装方式:悬挂式 4.配电箱安装、接地、接线、调试 5.其它:未尽事项，详见招标图纸、招标文件及国家相关规范要求 | 台 | 1
149 | 030404017149 | 配电箱 1-2ALYSB | 1.名称:配电箱 2.型号:1-2ALYSB 3.安装方式:悬挂式 4.配电箱安装、接地、接线、调试 5.其它:未尽事项，详见招标图纸、招标文件及国家相关规范要求 | 台 | 1
150 | 030404017150 | 配电箱 1-2ALZS1~3 | 1.名称:配电箱 2.型号:1-2ALZS1~3 3.安装方式:悬挂式 4.配电箱安装、接地、接线、调试 5.其它:未尽事项，详见招标图纸、招标文件及国家相关规范要求 | 台 | 3
本页小计
分部分项工程和单价措施项目清单与计价表
工程名称：1栋门诊医技楼安装工程 | [6 empty] | 第 31 页 共 358 页
序号 | 项目编码 | 项目名称 | 项目特征描述 | 计量单位 | 工程量 | 金额（元）
[6 empty] | 综合单价 |  | 综合合价 | 其中
暂估价
151 | 030404017151 | 配电箱 1-3ALHZQ | 1.名称:配电箱 2.型号:1-3ALHZQ 3.安装方式:悬挂式 4.配电箱安装、接地、接线、调试 5.其它:未尽事项，详见招标图纸、招标文件及国家相关规范要求 | 台 | 1
152 | 030404017152 | 配电箱 1-3ALXXS | 1.名称:配电箱 2.型号:1-3ALXXS 3.安装方式:悬挂式 4.配电箱安装、接地、接线、调试 5.其它:未尽事项，详见招标图纸、招标文件及国家相关规范要求 | 台 | 1
153 | 030404017153 | 配电箱 1-3ALYF | 1.名称:配电箱 2.型号:1-3ALYF 3.安装方式:悬挂式 4.配电箱安装、接地、接线、调试 5.其它:未尽事项，详见招标图纸、招标文件及国家相关规范要求 | 台 | 1
154 | 030404017154 | 配电箱 1-3ALZS1~2 | 1.名称:配电箱 2.型号:1-3ALZS1~2 3.安装方式:悬挂式 4.配电箱安装、接地、接线、调试 5.其它:未尽事项，详见招标图纸、招标文件及国家相关规范要求 | 台 | 2
155 | 030404017155 | 配电箱 1-1APFT1~2 | 1.名称:配电箱 2.型号:1-1APFT1~2 3.安装方式:悬挂式 4.配电箱安装、接地、接线、调试 5.其它:未尽事项，详见招标图纸、招标文件及国家相关规范要求 | 台 | 2
本页小计
分部分项工程和单价措施项目清单与计价表
工程名称：1栋门诊医技楼安装工程 | [6 empty] | 第 32 页 共 358 页
序号 | 项目编码 | 项目名称 | 项目特征描述 | 计量单位 | 工程量 | 金额（元）
[6 empty] | 综合单价 |  | 综合合价 | 其中
暂估价
156 | 030404017156 | 配电箱 1-1ATaf | 1.名称:配电箱 2.型号:1-1ATaf 3.安装方式:悬挂式 4.配电箱安装、接地、接线、调试 5.其它:未尽事项，详见招标图纸、招标文件及国家相关规范要求 | 台 | 1
157 | 030404017157 | 配电箱 1-2APFT1 | 1.名称:配电箱 2.型号:1-2APFT1 3.安装方式:悬挂式 4.配电箱安装、接地、接线、调试 5.其它:未尽事项，详见招标图纸、招标文件及国家相关规范要求 | 台 | 1
158 | 030411005001 | T接箱 | 1.名称:T接箱 2.本体安装、调试 3.其它:未尽事项，详见招标图纸、招标文件及国家相关规范要求 | 个 | 83
159 | 030411005002 | 插接箱SNM1/3P 630A 500A | 1.名称:插接箱 2.型号:SNM1/3P 630A 500A 3.安装方式:悬挂式 4.配电箱安装、接地、接线、调试 5.其它:未尽事项，详见招标图纸、招标文件及国家相关规范要求 | 个 | 2
160 | 030411005003 | 插接箱SNM1/3P 250A 125A | 1.名称:插接箱 2.型号:SNM1/3P 250A 125A 3.安装方式:悬挂式 4.配电箱安装、接地、接线、调试 5.其它:未尽事项，详见招标图纸、招标文件及国家相关规范要求 | 个 | 2
161 | 030411005004 | 插接箱SNM1/3P 250A 160A | 1.名称:插接箱 2.型号:SNM1/3P 250A 160A 3.安装方式:悬挂式 4.配电箱安装、接地、接线、调试 5.其它:未尽事项，详见招标图纸、招标文件及国家相关规范要求 | 个 | 4
本页小计
分部分项工程和单价措施项目清单与计价表
工程名称：1栋门诊医技楼安装工程 | [6 empty] | 第 33 页 共 358 页
序号 | 项目编码 | 项目名称 | 项目特征描述 | 计量单位 | 工程量 | 金额（元）
[6 empty] | 综合单价 |  | 综合合价 | 其中
暂估价
162 | 030411005005 | 插接箱SNM1/3P 250A 100A | 1.名称:插接箱 2.型号:SNM1/3P 250A 100A 3.安装方式:悬挂式 4.配电箱安装、接地、接线、调试 5.其它:未尽事项，详见招标图纸、招标文件及国家相关规范要求 | 个 | 1
163 | 030411005006 | 始端箱 | 1.名称:始端箱 2.型号:800A 3.安装方式:悬挂式 4.配电箱安装、接地、接线、调试 5.其它:未尽事项，详见招标图纸、招标文件及国家相关规范要求 | 个 | 2
164 | 030411005007 | 始端箱 | 1.名称:始端箱 2.型号:1000A 3.安装方式:悬挂式 4.配电箱安装、接地、接线、调试 5.其它:未尽事项，详见招标图纸、招标文件及国家相关规范要求 | 个 | 2
165 | 030412004004 | “手术中”标志灯 | 1.名称:“手术中”标志灯 2.高度:现场确定 3.规格:配合手术室确定 4.其它:未尽事项，详见招标图纸、招标文件及国家相关规范要求 | 套 | 1
166 | 030412001001 | 吸顶灯 LED | 1.名称:吸顶灯 LED 2.规格型号:18W 1800Lm 3.安装方式:吸顶 4.其它:未尽事项，详见招标图纸、招标文件及国家相关规范要求 | 套 | 3
167 | 030412001002 | 吸顶灯 LED(带感应开关) | 1.名称:吸顶灯 LED(带感应开关) 2.规格型号:24W 2200Lm 3.安装方式:吸顶 4.其它:未尽事项，详见招标图纸、招标文件及国家相关规范要求 | 套 | 80
本页小计
分部分项工程和单价措施项目清单与计价表
工程名称：1栋门诊医技楼安装工程 | [6 empty] | 第 34 页 共 358 页
序号 | 项目编码 | 项目名称 | 项目特征描述 | 计量单位 | 工程量 | 金额（元）
[6 empty] | 综合单价 |  | 综合合价 | 其中
暂估价
168 | 030412001003 | 普通壁灯 LED | 1.名称:普通壁灯 LED 2.规格型号:18W 1800Lm 3.安装方式:距上门框0.1m明装 4.其它:未尽事项，详见招标图纸、招标文件及国家相关规范要求 | 套 | 112
169 | 030412005001 | 壁装单管成套灯具 LED | 1.名称:壁装单管成套灯具 LED 2.规格型号:28W 2600Lm 3.安装方式:壁装 配防护罩 4.其它:未尽事项，详见招标图纸、招标文件及国家相关规范要求 | 套 | 54
170 | 030412005002 | 双管LED成套灯具 | 1.名称:双管LED成套灯具 2.规格型号:2X28W 2X2600Lm 3.安装方式:距顶1.0m吊装(,配防护罩,低 于3m层高时吸顶安装) 4.其它:未尽事项，详见招标图纸、招标文件及国家相关规范要求 | 套 | 6
171 | 030404034001 | 单联单控开关 | 1.名称:单联单控开关 2.规格型号:250V/10A 3.安装方式:暗装 4.其它:未尽事项，详见招标图纸、招标文件及国家相关规范要求 | 个 | 292
172 | 030404034002 | 双联单控开关 | 1.名称:双联单控开关 2.规格型号:250V/10A 3.安装方式:暗装 4.其它:未尽事项，详见招标图纸、招标文件及国家相关规范要求 | 个 | 235
173 | 030404034003 | 三联单控开关 | 1.名称:三联单控开关 2.规格型号:250V/10A 3.安装方式:暗装 4.其它:未尽事项，详见招标图纸、招标文件及国家相关规范要求 | 个 | 199
本页小计
分部分项工程和单价措施项目清单与计价表
工程名称：1栋门诊医技楼安装工程 | [6 empty] | 第 35 页 共 358 页
序号 | 项目编码 | 项目名称 | 项目特征描述 | 计量单位 | 工程量 | 金额（元）
[6 empty] | 综合单价 |  | 综合合价 | 其中
暂估价
174 | 030404034004 | 四联单控开关 | 1.名称:四联单控开关 2.规格型号:250V/10A 3.安装方式:暗装 4.其它:未尽事项，详见招标图纸、招标文件及国家相关规范要求 | 个 | 125
175 | 030404034005 | 风机盘管开关 | 1.名称:风机盘管开关 2.规格型号:250V/10A 3.其它:未尽事项，详见招标图纸、招标文件及国家相关规范要求 | 个 | 575
176 | 030404035001 | 安全型单相二三极插座 | 1.名称:安全型单相二三极插座 2.规格:250V/10A 3.安装方式:暗装 4.其它:未尽事项，详见招标图纸、招标文件及国家相关规范要求 | 个 | 983
177 | 030404035002 | F\B\S安全型单相二三极插座 | 1.名称:安全型单相二三极插座 2.规格:250V/10A 3.安装方式:暗装 4.其它:未尽事项，详见招标图纸、招标文件及国家相关规范要求 | 个 | 373
178 | 030404035003 | K安全型空调单相三极插座(采用带开关面板) | 1.名称:安全型空调单相三极插座(采用带开关面板) 2.规格:250V/15A 3.安装方式:暗装 4.其它:未尽事项，详见招标图纸、招标文件及国家相关规范要求 | 个 | 4
179 | 030404035004 | T安全型电视机插座 | 1.名称:安全型电视机插座 2.规格:250V/10A 3.安装方式:暗装 4.其它:未尽事项，详见招标图纸、招标文件及国家相关规范要求 | 个 | 46
180 | 030404035005 | P排气扇接线盒 | 1.名称:排气扇接线盒 2.规格:250V/10A 3.安装方式:嵌顶安装 4.其它:未尽事项，详见招标图纸、招标文件及国家相关规范要求 | 个 | 4
本页小计
分部分项工程和单价措施项目清单与计价表
工程名称：1栋门诊医技楼安装工程 | [6 empty] | 第 36 页 共 358 页
序号 | 项目编码 | 项目名称 | 项目特征描述 | 计量单位 | 工程量 | 金额（元）
[6 empty] | 综合单价 |  | 综合合价 | 其中
暂估价
181 | 030404035006 | 安全型地面插座 | 1.名称:安全型地面插座 2.规格:250V/10A 3.安装方式:嵌顶安装 4.其它:未尽事项，详见招标图纸、招标文件及国家相关规范要求 | 个 | 184
182 | 030404035007 | DB安全型单相三极电热宝插座(IP54)(采用带开关面板) | 1.名称:安全型单相三极电热宝插座(IP54)(采用带开关面板) 2.规格:250V/16A 3.安装方式:暗装 4.其它:未尽事项，详见招标图纸、招标文件及国家相关规范要求 | 个 | 71
183 | 030412004007 | 300x300照明灯盘1 | 1.名称:照明灯盘 2.型号:12W 3.规格:300x300mm 4.安装形式:嵌入式 5.其它:未尽事项，详见招标图纸、招标文件及国家相关规范要求 | 套 | 1218
184 | 030412004008 | 600x600照明灯盘2 | 1.名称:照明灯盘 2.型号:32W 3.规格:600x600mm 4.安装形式:嵌入式 5.其它:未尽事项，详见招标图纸、招标文件及国家相关规范要求 | 套 | 871
185 | 030412004009 | LED长条灯盘2 | 1.名称:LED长条灯盘2 2.型号:18W 3.规格:1200x150mm 4.安装形式:嵌入式 5.其它:未尽事项，详见招标图纸、招标文件及国家相关规范要求 | 套 | 104
186 | 030412004010 | LED灯带 | 1.名称:LED灯带 2.规格:12W/M，1200LM 3.安装形式:嵌入式 4.其它:未尽事项，详见招标图纸、招标文件及国家相关规范要求 | m | 334.77
本页小计
分部分项工程和单价措施项目清单与计价表
工程名称：1栋门诊医技楼安装工程 | [6 empty] | 第 37 页 共 358 页
序号 | 项目编码 | 项目名称 | 项目特征描述 | 计量单位 | 工程量 | 金额（元）
[6 empty] | 综合单价 |  | 综合合价 | 其中
暂估价
187 | 030412004011 | LED方型筒灯 | 1.名称:φ146LED方型筒灯 2.规格型号:15W、1300LM 3.安装方式:嵌入式 4.其它:未尽事项，详见招标图纸、招标文件及国家相关规范要求 | 套 | 9
188 | 030412004012 | LED防雾筒灯 | 1.名称:φ90LED防雾筒灯 2.规格型号:4W、310LM 3.安装方式:嵌入式 4.其它:未尽事项，详见招标图纸、招标文件及国家相关规范要求 | 套 | 81
189 | 030412004013 | LED嵌入式筒灯1 | 1.名称:φ114LEDLED嵌入式筒灯1 2.规格型号:8W、720LM 3.安装方式:嵌入式 4.其它:未尽事项，详见招标图纸、招标文件及国家相关规范要求 | 套 | 274
190 | 030412004014 | LED嵌入式筒灯2 | 1.名称:φ175LED嵌入式筒灯2 2.规格型号:15W、1500LM 3.安装方式:嵌入式 4.其它:未尽事项，详见招标图纸、招标文件及国家相关规范要求 | 套 | 673
191 | 030412004015 | LED双头斗胆灯 | 1.名称:213*113*100mmLED双头斗胆灯 2.规格型号:2X6W、810LM 3.安装方式:嵌入式 4.其它:未尽事项，详见招标图纸、招标文件及国家相关规范要求 | 套 | 120
192 | 030412004016 | LED长条灯盘1 | 1.名称:LED长条灯盘1 2.型号:32W，2000LM 3.规格:1200x150mm 4.安装形式:嵌入式 5.其它:未尽事项，详见招标图纸、招标文件及国家相关规范要求 | 套 | 6
本页小计
分部分项工程和单价措施项目清单与计价表
工程名称：1栋门诊医技楼安装工程 | [6 empty] | 第 38 页 共 358 页
序号 | 项目编码 | 项目名称 | 项目特征描述 | 计量单位 | 工程量 | 金额（元）
[6 empty] | 综合单价 |  | 综合合价 | 其中
暂估价
193 | 030412005003 | Y壁装单管LED成套灯具(防火PC保护罩) | 1.名称:Y壁装单管LED成套灯具(防火PC保护罩) 2.规格型号:18W，1800Lm 3.安装方式:壁装 4.其它:未尽事项，详见招标图纸、招标文件及国家相关规范要求 | 套 | 29
194 | 030412004018 | 避难间指示灯 | 1.名称:避难间指示灯 2.规格型号:DC36V 1W A型 3.安装形式:壁装 4.其它:未尽事项，详见招标图纸、招标文件及国家相关规范要求 | 套 | 7
195 | 030412004019 | 床头灯 | 1.名称:床头灯 2.规格:5W 3.安装形式:按设计要求 4.其它:未尽事项，详见招标图纸、招标文件及国家相关规范要求 | 套 | 302
196 | 030404034006 | 灯开关（大板） | 1.名称:灯开关（大板） 2.材质:按设计要求 3.规格:10A/250V 4.安装方式:暗装 5.其它:未尽事项，详见招标图纸、招标文件及国家相关规范要求 | 个 | 302
197 | 030412005004 | 单管LED成套灯具 | 1.名称:单管LED成套灯具 2.规格型号:1X28W 1X2600Lm 3.安装方式:距顶1.0m吊装(,配防护罩,低 于3m层高时吸顶安装) 4.其它:未尽事项，详见招标图纸、招标文件及国家相关规范要求 | 套 | 82
198 | 030412004020 | 吊灯 | 1.名称:吊灯 2.规格型号:35W，2000LM 3.其它:未尽事项，详见招标图纸、招标文件及国家相关规范要求 | 套 | 3
本页小计
分部分项工程和单价措施项目清单与计价表
工程名称：1栋门诊医技楼安装工程 | [6 empty] | 第 39 页 共 358 页
序号 | 项目编码 | 项目名称 | 项目特征描述 | 计量单位 | 工程量 | 金额（元）
[6 empty] | 综合单价 |  | 综合合价 | 其中
暂估价
199 | 030412005005 | Y三管LED成套灯具(防火PC保护罩) | 1.名称:Y三管LED成套灯具(防火PC保护罩) 2.规格型号:3x18W，3x1800Lm 3.安装方式:距顶1.0m吊装 低于3m层高时吸顶安装 4.其它:未尽事项，详见招标图纸、招标文件及国家相关规范要求 | 套 | 6
200 | 030412005006 | Y双管LED成套灯具(防火PC保护罩) | 1.名称:Y双管LED成套灯具(防火PC保护罩) 2.规格型号:2x18W，2x1800Lm 3.安装方式:距顶1.0m吊装 低于3m层高时吸顶安装 4.其它:未尽事项，详见招标图纸、招标文件及国家相关规范要求 | 套 | 17
201 | 030412004021 | 无影灯 | 1.名称:无影灯 2.高度:现场确定 3.规格:配合手术室确定 4.其它:未尽事项，详见招标图纸、招标文件及国家相关规范要求 | 套 | 1
202 | 030412001004 | 夜间脚灯(冷光源) | 1.名称:夜间脚灯(冷光源) 2.规格型号:0.5W 3.安装方式:壁装 4.其它:未尽事项，详见招标图纸、招标文件及国家相关规范要求 | 套 | 131
203 | 030412001005 | 紫外线灯(T8) | 1.名称:紫外线灯(T8) 2.规格型号:36W 3.安装方式:吸顶 4.其它:未尽事项，详见招标图纸、招标文件及国家相关规范要求 | 套 | 2
204 | 030404017158 | 紫外线灯专用开关箱 | 1.名称:紫外线灯专用开关箱 2.其他:内装定时开关,另配箱体锁 3.接电箱安装、接地、接线、调试 4.其它:未尽事项，详见招标图纸、招标文件及国家相关规范要求 | 台 | 1
本页小计
分部分项工程和单价措施项目清单与计价表
工程名称：1栋门诊医技楼安装工程 | [6 empty] | 第 40 页 共 358 页
序号 | 项目编码 | 项目名称 | 项目特征描述 | 计量单位 | 工程量 | 金额（元）
[6 empty] | 综合单价 |  | 综合合价 | 其中
暂估价
205 | 030404017159 | 医用隔离变压器 | 1.名称:医用隔离变压器 2.型号:3KW 3.安装方式:距地1.0m墙壁安装 4.其它:未尽事项，详见招标图纸、招标文件及国家相关规范要求 | 台 | 1
206 | 030404017160 | 排气扇 | 1.名称:排气扇 2.规格型号:32W 3.安装方式:嵌顶安装 4.其它:未尽事项，详见招标图纸、招标文件及国家相关规范要求 | 台 | 208
207 | 030408006001 | 电力电缆头 | 1.名称:电力电缆终端头 2.规格、型号:16mm2以下 3.材质、类型:铜芯,户内干包式 4.电压等级(kV):1kV以下 5.其它:未尽事项，详见招标图纸、招标文件及国家相关规范要求 | 个 | 95
208 | 030408006002 | 电力电缆头 | 1.名称:电力电缆终端头 2.规格、型号:35mm2以下 3.材质、类型:铜芯,户内干包式 4.电压等级(kV):1kV以下 5.其它:未尽事项，详见招标图纸、招标文件及国家相关规范要求 | 个 | 112
209 | 030408006003 | 电力电缆头 | 1.名称:电力电缆终端头 2.规格、型号:70mm2以下 3.材质、类型:铜芯,户内干包式 4.电压等级(kV):1kV以下 5.其它:未尽事项，详见招标图纸、招标文件及国家相关规范要求 | 个 | 56
210 | 030408006004 | 电力电缆头 | 1.名称:电力电缆终端头 2.规格、型号:120mm2以下 3.材质、类型:铜芯,户内干包式 4.电压等级(kV):1kV以下 5.其它:未尽事项，详见招标图纸、招标文件及国家相关规范要求 | 个 | 18
本页小计
分部分项工程和单价措施项目清单与计价表
工程名称：1栋门诊医技楼安装工程 | [6 empty] | 第 41 页 共 358 页
序号 | 项目编码 | 项目名称 | 项目特征描述 | 计量单位 | 工程量 | 金额（元）
[6 empty] | 综合单价 |  | 综合合价 | 其中
暂估价
211 | 030408006005 | 电力电缆头 | 1.名称:电力电缆终端头 2.规格、型号:185mm2以下 3.材质、类型:铜芯,户内干包式 4.电压等级(kV):1kV以下 5.其它:未尽事项，详见招标图纸、招标文件及国家相关规范要求 | 个 | 84
212 | 030408006006 | 电力电缆头 | 1.名称:电力电缆终端头 2.规格、型号:240mm2以下 3.材质、类型:铜芯,户内干包式 4.电压等级(kV):1kV以下 5.其它:未尽事项，详见招标图纸、招标文件及国家相关规范要求 | 个 | 12
213 | 030408006007 | 矿物电缆头 | 1.名称:矿物绝缘电缆终端头 2.规格、型号:35mm2以下 3.材质、类型:铜芯,户内干包式 4.电压等级(kV):1kV以下 5.其它:未尽事项，详见招标图纸、招标文件及国家相关规范要求 | 个 | 32
214 | 030408006008 | 矿物电缆头 | 1.名称:矿物绝缘电缆终端头 2.规格、型号:70mm2以下 3.材质、类型:铜芯,户内干包式 4.电压等级(kV):1kV以下 5.其它:未尽事项，详见招标图纸、招标文件及国家相关规范要求 | 个 | 4
215 | 030408006009 | 矿物电缆头 | 1.名称:矿物绝缘电缆终端头 2.规格、型号:150mm2以下 3.材质、类型:铜芯,户内干包式 4.电压等级(kV):1kV以下 5.其它:未尽事项，详见招标图纸、招标文件及国家相关规范要求 | 个 | 4
216 | 030409008001 | 压铜接线端子 | 1.名称:压铜接线端子 2.规格、型号:16mm2以下 3.其它:未尽事项，详见招标图纸、招标文件及国家相关规范要求 | 个 | 297
本页小计
分部分项工程和单价措施项目清单与计价表
工程名称：1栋门诊医技楼安装工程 | [6 empty] | 第 42 页 共 358 页
序号 | 项目编码 | 项目名称 | 项目特征描述 | 计量单位 | 工程量 | 金额（元）
[6 empty] | 综合单价 |  | 综合合价 | 其中
暂估价
217 | 030403006001 | 密集型母线 1000A/5F/IP54/Icw≥45kA | 1.名称:密集型母线 2.容量(A):1000A/5F 3.线制:三相五线制 4.安装部位:室内 5.其它:未尽事项，详见招标图纸、招标文件及国家相关规范要求 | m | 22.4
218 | 030403006002 | 密集型母线 800A/5F/IP54/Icw≥45kA | 1.名称:密集型母线 2.容量(A):800A/5F 3.线制:三相五线制 4.安装部位:室内 5.其它:未尽事项，详见招标图纸、招标文件及国家相关规范要求 | m | 27.5
219 | 030408001001 | 电力电缆 | 1.名称:电力电缆 2.型号:WDZ-YJY 3.规格:3x35+1x16mm2 4.材质:铜芯 5.敷设方式、部位:管内敷设或槽内敷设 6.电压等级(kV):0.6/1kV 7.其它:未尽事项，详见招标图纸、招标文件及国家相关规范要求 | m | 117.81
220 | 030408001002 | 电力电缆 | 1.名称:电力电缆 2.型号:WDZ-YJY 3.规格:4x25+1x16mm2 4.材质:铜芯 5.敷设方式、部位:管内敷设或槽内敷设 6.电压等级(kV):0.6/1kV 7.其它:未尽事项，详见招标图纸、招标文件及国家相关规范要求 | m | 1023.73
221 | 030408001003 | 电力电缆 | 1.名称:电力电缆 2.型号:WDZ-YJY 3.规格:3x95+2x50mm2 4.材质:铜芯 5.敷设方式、部位:管内敷设或槽内敷设 6.电压等级(kV):0.6/1kV 7.其它:未尽事项，详见招标图纸、招标文件及国家相关规范要求 | m | 701.54
本页小计
分部分项工程和单价措施项目清单与计价表
工程名称：1栋门诊医技楼安装工程 | [6 empty] | 第 43 页 共 358 页
序号 | 项目编码 | 项目名称 | 项目特征描述 | 计量单位 | 工程量 | 金额（元）
[6 empty] | 综合单价 |  | 综合合价 | 其中
暂估价
222 | 030408001004 | 电力电缆 | 1.名称:电力电缆 2.型号:WDZ-YJY 3.规格:4x150+1x95mm2 4.材质:铜芯 5.敷设方式、部位:管内敷设或槽内敷设 6.电压等级(kV):0.6/1kV 7.其它:未尽事项，详见招标图纸、招标文件及国家相关规范要求 | m | 187.02
223 | 030408001005 | 电力电缆 | 1.名称:电力电缆 2.型号:WDZ-YJY 3.规格:3x150+2x95mm2 4.材质:铜芯 5.敷设方式、部位:管内敷设或槽内敷设 6.电压等级(kV):0.6/1kV 7.其它:未尽事项，详见招标图纸、招标文件及国家相关规范要求 | m | 1125.16
224 | 030408001006 | 电力电缆 | 1.名称:电力电缆 2.型号:WDZ-YJY 3.规格:4x185+1x95mm2 4.材质:铜芯 5.敷设方式、部位:管内敷设或槽内敷设 6.电压等级(kV):0.6/1kV 7.其它:未尽事项，详见招标图纸、招标文件及国家相关规范要求 | m | 314.58
225 | 030408001007 | 电力电缆 | 1.名称:电力电缆 2.型号:WDZ-YJY 3.规格:3x185+2x95mm2 4.材质:铜芯 5.敷设方式、部位:管内敷设或槽内敷设 6.电压等级(kV):0.6/1kV 7.其它:未尽事项，详见招标图纸、招标文件及国家相关规范要求 | m | 1010.7
本页小计
分部分项工程和单价措施项目清单与计价表
工程名称：1栋门诊医技楼安装工程 | [6 empty] | 第 44 页 共 358 页
序号 | 项目编码 | 项目名称 | 项目特征描述 | 计量单位 | 工程量 | 金额（元）
[6 empty] | 综合单价 |  | 综合合价 | 其中
暂估价
226 | 030408001008 | 电力电缆 | 1.名称:电力电缆 2.型号:WDZ-YJY 3.规格:4x240+1x120mm2 4.材质:铜芯 5.敷设方式、部位:管内敷设或槽内敷设 6.电压等级(kV):0.6/1kV 7.其它:未尽事项，详见招标图纸、招标文件及国家相关规范要求 | m | 131.28
227 | 030408001009 | 电力电缆 | 1.名称:电力电缆 2.型号:WDZ-YJY 3.规格:3x240+2x120mm2 4.材质:铜芯 5.敷设方式、部位:管内敷设或槽内敷设 6.电压等级(kV):0.6/1kV 7.其它:未尽事项，详见招标图纸、招标文件及国家相关规范要求 | m | 233.67
228 | 030408001010 | 电力电缆 | 1.名称:电力电缆 2.型号:WDZ-YJY 3.规格:4x16mm2 4.材质:铜芯 5.敷设方式、部位:管内敷设或槽内敷设 6.电压等级(kV):0.6/1kV 7.其它:未尽事项，详见招标图纸、招标文件及国家相关规范要求 | m | 10.31
229 | 030408001011 | 电力电缆 | 1.名称:电力电缆 2.型号:WDZ-YJY 3.规格:3x25+1x16mm2 4.材质:铜芯 5.敷设方式、部位:管内敷设或槽内敷设 6.电压等级(kV):0.6/1kV 7.其它:未尽事项，详见招标图纸、招标文件及国家相关规范要求 | m | 19.01
本页小计
分部分项工程和单价措施项目清单与计价表
工程名称：1栋门诊医技楼安装工程 | [6 empty] | 第 45 页 共 358 页
序号 | 项目编码 | 项目名称 | 项目特征描述 | 计量单位 | 工程量 | 金额（元）
[6 empty] | 综合单价 |  | 综合合价 | 其中
暂估价
230 | 030408001012 | 电力电缆 | 1.名称:电力电缆 2.型号:WDZN-YJY 3.规格:4x16mm2 4.材质:铜芯 5.敷设方式、部位:管内敷设或槽内敷设 6.电压等级(kV):0.6/1kV 7.其它:未尽事项，详见招标图纸、招标文件及国家相关规范要求 | m | 44.38
231 | 030408001013 | 电力电缆 | 1.名称:电力电缆 2.型号:WDZN-YJY 3.规格:3x50+1x25mm2 4.材质:铜芯 5.敷设方式、部位:管内敷设或槽内敷设 6.电压等级(kV):0.6/1kV 7.其它:未尽事项，详见招标图纸、招标文件及国家相关规范要求 | m | 66.51
232 | 030408001014 | 电力电缆 | 1.名称:电力电缆 2.型号:WDZ-YJY 3.规格:3x50+2x25mm2 4.材质:铜芯 5.敷设方式、部位:管内敷设或槽内敷设 6.电压等级(kV):0.6/1kV 7.其它:未尽事项，详见招标图纸、招标文件及国家相关规范要求 | m | 248.32
233 | 030408001015 | 电力电缆 | 1.名称:电力电缆 2.型号:WDZ-YJE 3.规格:5x16mm2 4.材质:铜芯 5.敷设方式、部位:管内敷设或槽内敷设 6.电压等级(kV):0.6/1kV 7.其它:未尽事项，详见招标图纸、招标文件及国家相关规范要求 | m | 18.59
本页小计
分部分项工程和单价措施项目清单与计价表
工程名称：1栋门诊医技楼安装工程 | [6 empty] | 第 46 页 共 358 页
序号 | 项目编码 | 项目名称 | 项目特征描述 | 计量单位 | 工程量 | 金额（元）
[6 empty] | 综合单价 |  | 综合合价 | 其中
暂估价
234 | 030408001016 | 电力电缆 | 1.名称:电力电缆 2.型号:WDZ-YJY 3.规格:4x50+1x25mm2 4.材质:铜芯 5.敷设方式、部位:管内敷设或槽内敷设 6.电压等级(kV):0.6/1kV 7.其它:未尽事项，详见招标图纸、招标文件及国家相关规范要求 | m | 222.26
235 | 030408001017 | 电力电缆 | 1.名称:电力电缆 2.型号:WDZ-YJY 3.规格:3x6mm2 4.材质:铜芯 5.敷设方式、部位:管内敷设或槽内敷设 6.电压等级(kV):0.6/1kV 7.其它:未尽事项，详见招标图纸、招标文件及国家相关规范要求 | m | 6447.75
236 | 030408001018 | 电力电缆 | 1.名称:电力电缆 2.型号:WDZ-YJY 3.规格:3x10mm2 4.材质:铜芯 5.敷设方式、部位:管内敷设或槽内敷设 6.电压等级(kV):0.6/1kV 7.其它:未尽事项，详见招标图纸、招标文件及国家相关规范要求 | m | 903.23
237 | 030408001019 | 电力电缆 | 1.名称:电力电缆 2.型号:WDZ-YJY 3.规格:3x16mm2 4.材质:铜芯 5.敷设方式、部位:管内敷设或槽内敷设 6.电压等级(kV):0.6/1kV 7.其它:未尽事项，详见招标图纸、招标文件及国家相关规范要求 | m | 791.43
本页小计
分部分项工程和单价措施项目清单与计价表
工程名称：1栋门诊医技楼安装工程 | [6 empty] | 第 47 页 共 358 页
序号 | 项目编码 | 项目名称 | 项目特征描述 | 计量单位 | 工程量 | 金额（元）
[6 empty] | 综合单价 |  | 综合合价 | 其中
暂估价
238 | 030408001020 | 电力电缆 | 1.名称:电力电缆 2.型号:WDZ-YJY 3.规格:4x70+1x35mm2 4.材质:铜芯 5.敷设方式、部位:管内敷设或槽内敷设 6.电压等级(kV):0.6/1kV 7.其它:未尽事项，详见招标图纸、招标文件及国家相关规范要求 | m | 190
239 | 030408001021 | 电力电缆 | 1.名称:电力电缆 2.型号:WDZ-YJY 3.规格:3x70+2x35mm2 4.材质:铜芯 5.敷设方式、部位:管内敷设或槽内敷设 6.电压等级(kV):0.6/1kV 7.其它:未尽事项，详见招标图纸、招标文件及国家相关规范要求 | m | 75.81
240 | 030408001022 | 电力电缆 | 1.名称:电力电缆 2.型号:WDZ-YJY 3.规格:5x4mm2 4.材质:铜芯 5.敷设方式、部位:管内敷设或槽内敷设 6.电压等级(kV):0.6/1kV 7.其它:未尽事项，详见招标图纸、招标文件及国家相关规范要求 | m | 829
241 | 030408001023 | 电力电缆 | 1.名称:电力电缆 2.型号:WDZ-YJY 3.规格:4x35+1x16mm2 4.材质:铜芯 5.敷设方式、部位:管内敷设或槽内敷设 6.电压等级(kV):0.6/1kV 7.其它:未尽事项，详见招标图纸、招标文件及国家相关规范要求 | m | 167.66
本页小计
分部分项工程和单价措施项目清单与计价表
工程名称：1栋门诊医技楼安装工程 | [6 empty] | 第 48 页 共 358 页
序号 | 项目编码 | 项目名称 | 项目特征描述 | 计量单位 | 工程量 | 金额（元）
[6 empty] | 综合单价 |  | 综合合价 | 其中
暂估价
242 | 030408001024 | 电力电缆 | 1.名称:电力电缆 2.型号:WDZ-YJY 3.规格:3x35+2x16mm2 4.材质:铜芯 5.敷设方式、部位:管内敷设或槽内敷设 6.电压等级(kV):0.6/1kV 7.其它:未尽事项，详见招标图纸、招标文件及国家相关规范要求 | m | 332.47
243 | 030408001025 | 电力电缆 | 1.名称:电力电缆 2.型号:WDZ-YJY 3.规格:5x10mm2 4.材质:铜芯 5.敷设方式、部位:管内敷设或槽内敷设 6.电压等级(kV):0.6/1kV 7.其它:未尽事项，详见招标图纸、招标文件及国家相关规范要求 | m | 681.35
244 | 030408001026 | 电力电缆 | 1.名称:电力电缆 2.型号:WDZ-YJY 3.规格:5x16mm2 4.材质:铜芯 5.敷设方式、部位:管内敷设或槽内敷设 6.电压等级(kV):0.6/1kV 7.其它:未尽事项，详见招标图纸、招标文件及国家相关规范要求 | m | 1723.3
245 | 030408001027 | 电力电缆 | 1.名称:电力电缆 2.型号:WDZN-YJY 3.规格:5x10mm2 4.材质:铜芯 5.敷设方式、部位:管内敷设或槽内敷设 6.电压等级(kV):0.6/1kV 7.其它:未尽事项，详见招标图纸、招标文件及国家相关规范要求 | m | 307
本页小计
分部分项工程和单价措施项目清单与计价表
工程名称：1栋门诊医技楼安装工程 | [6 empty] | 第 49 页 共 358 页
序号 | 项目编码 | 项目名称 | 项目特征描述 | 计量单位 | 工程量 | 金额（元）
[6 empty] | 综合单价 |  | 综合合价 | 其中
暂估价
246 | 030408001028 | 电力电缆 | 1.名称:电力电缆 2.型号:WDZN-YJY 3.规格:5x16mm2 4.材质:铜芯 5.敷设方式、部位:管内敷设或槽内敷设 6.电压等级(kV):0.6/1kV 7.其它:未尽事项，详见招标图纸、招标文件及国家相关规范要求 | m | 295.18
247 | 030408001029 | 电力电缆 | 1.名称:电力电缆 2.型号:WDZN-YJY 3.规格:5x6mm2 4.材质:铜芯 5.敷设方式、部位:管内敷设或槽内敷设 6.电压等级(kV):0.6/1kV 7.其它:未尽事项，详见招标图纸、招标文件及国家相关规范要求 | m | 524.73
248 | 030408001030 | 电力电缆 | 1.名称:电力电缆 2.型号:WDZN-YJY 3.规格:4x6mm2 4.材质:铜芯 5.敷设方式、部位:管内敷设或槽内敷设 6.电压等级(kV):0.6/1kV 7.其它:未尽事项，详见招标图纸、招标文件及国家相关规范要求 | m | 24.12
249 | 030408001031 | 电力电缆 | 1.名称:电力电缆 2.型号:WDZ-YJY 3.规格:4x2.5mm2 4.材质:铜芯 5.敷设方式、部位:管内敷设或槽内敷设 6.电压等级(kV):0.6/1kV 7.其它:未尽事项，详见招标图纸、招标文件及国家相关规范要求 | m | 388.78
本页小计
分部分项工程和单价措施项目清单与计价表
工程名称：1栋门诊医技楼安装工程 | [6 empty] | 第 50 页 共 358 页
序号 | 项目编码 | 项目名称 | 项目特征描述 | 计量单位 | 工程量 | 金额（元）
[6 empty] | 综合单价 |  | 综合合价 | 其中
暂估价
250 | 030408001032 | 电力电缆 | 1.名称:电力电缆 2.型号:WDZ-YJY 3.规格:4x4mm2 4.材质:铜芯 5.敷设方式、部位:管内敷设或槽内敷设 6.电压等级(kV):0.6/1kV 7.其它:未尽事项，详见招标图纸、招标文件及国家相关规范要求 | m | 228.35
251 | 030408001033 | 电力电缆 | 1.名称:电力电缆 2.型号:WDZN-YJY 3.规格:4x2.5mm2 4.材质:铜芯 5.敷设方式、部位:管内敷设或槽内敷设 6.电压等级(kV):0.6/1kV 7.其它:未尽事项，详见招标图纸、招标文件及国家相关规范要求 | m | 43.36
252 | 030408001034 | 电力电缆 | 1.名称:电力电缆 2.型号:WDZN-YJY 3.规格:4x4mm2 4.材质:铜芯 5.敷设方式、部位:管内敷设或槽内敷设 6.电压等级(kV):0.6/1kV 7.其它:未尽事项，详见招标图纸、招标文件及国家相关规范要求 | m | 35.41
253 | 030408001035 | 电力电缆 | 1.名称:电力电缆 2.型号:WDZN-YJY 3.规格:4x10mm2 4.材质:铜芯 5.敷设方式、部位:管内敷设或槽内敷设 6.电压等级(kV):0.6/1kV 7.其它:未尽事项，详见招标图纸、招标文件及国家相关规范要求 | m | 28.51
本页小计
分部分项工程和单价措施项目清单与计价表
工程名称：1栋门诊医技楼安装工程 | [6 empty] | 第 51 页 共 358 页
序号 | 项目编码 | 项目名称 | 项目特征描述 | 计量单位 | 工程量 | 金额（元）
[6 empty] | 综合单价 |  | 综合合价 | 其中
暂估价
254 | 030408001036 | 电力电缆 | 1.名称:电力电缆 2.型号:WDZN-YJY 3.规格:5x2.5mm2 4.材质:铜芯 5.敷设方式、部位:管内敷设或槽内敷设 6.电压等级(kV):0.6/1kV 7.其它:未尽事项，详见招标图纸、招标文件及国家相关规范要求 | m | 766.97
255 | 030408001037 | 电力电缆 | 1.名称:电力电缆 2.型号:WDZ-YJY 3.规格:3x25+2x16mm2 4.材质:铜芯 5.敷设方式、部位:管内敷设或槽内敷设 6.电压等级(kV):0.6/1kV 7.其它:未尽事项，详见招标图纸、招标文件及国家相关规范要求 | m | 531.19
256 | 030408001038 | 电力电缆 | 1.名称:电力电缆 2.型号:WDZN-YJY 3.规格:3x25+1x16mm2 4.材质:铜芯 5.敷设方式、部位:管内敷设或槽内敷设 6.电压等级(kV):0.6/1kV 7.其它:未尽事项，详见招标图纸、招标文件及国家相关规范要求 | m | 70.89
257 | 030408001039 | 电力电缆 | 1.名称:电力电缆 2.型号:WDZ-YJY 3.规格:5x6mm2 4.材质:铜芯 5.敷设方式、部位:管内敷设或槽内敷设 6.电压等级(kV):0.6/1kV 7.其它:未尽事项，详见招标图纸、招标文件及国家相关规范要求 | m | 2299.24
本页小计
分部分项工程和单价措施项目清单与计价表
工程名称：1栋门诊医技楼安装工程 | [6 empty] | 第 52 页 共 358 页
序号 | 项目编码 | 项目名称 | 项目特征描述 | 计量单位 | 工程量 | 金额（元）
[6 empty] | 综合单价 |  | 综合合价 | 其中
暂估价
258 | 030408001040 | 电力电缆 | 1.名称:电力电缆 2.型号:WDZ-YJY 3.规格:3x50+1x25mm2 4.材质:铜芯 5.敷设方式、部位:管内敷设或槽内敷设 6.电压等级(kV):0.6/1kV 7.其它:未尽事项，详见招标图纸、招标文件及国家相关规范要求 | m | 52.02
259 | 030408001041 | 柔性矿物绝缘电缆 | 1.名称:柔性矿物绝缘电缆 2.型号:BTWYZ 3.规格:3x2.5mm2 4.材质:铜芯 5.敷设方式、部位:管内敷设或槽内敷设 6.电压等级(kV):0.6/1kV 7.其它:未尽事项，详见招标图纸、招标文件及国家相关规范要求 | m | 134.42
260 | 030408001042 | 柔性矿物绝缘电缆 | 1.名称:柔性矿物绝缘电缆 2.型号:BTWYZ 3.规格:3x4mm2 4.材质:铜芯 5.敷设方式、部位:管内敷设或槽内敷设 6.电压等级(kV):0.6/1kV 7.其它:未尽事项，详见招标图纸、招标文件及国家相关规范要求 | m | 19.87
261 | 030408001043 | 柔性矿物绝缘电缆 | 1.名称:柔性矿物绝缘电缆 2.型号:BTWYZ 3.规格:2x4mm2 4.材质:铜芯 5.敷设方式、部位:管内敷设或槽内敷设 6.电压等级(kV):0.6/1kV 7.其它:未尽事项，详见招标图纸、招标文件及国家相关规范要求 | m | 47.35
本页小计
分部分项工程和单价措施项目清单与计价表
工程名称：1栋门诊医技楼安装工程 | [6 empty] | 第 53 页 共 358 页
序号 | 项目编码 | 项目名称 | 项目特征描述 | 计量单位 | 工程量 | 金额（元）
[6 empty] | 综合单价 |  | 综合合价 | 其中
暂估价
262 | 030408001044 | 柔性矿物绝缘电缆 | 1.名称:柔性矿物绝缘电缆 2.型号:BTWYZ 3.规格:5x4mm2 4.材质:铜芯 5.敷设方式、部位:管内敷设或槽内敷设 6.电压等级(kV):0.6/1kV 7.其它:未尽事项，详见招标图纸、招标文件及国家相关规范要求 | m | 8.5
263 | 030408001045 | 柔性矿物绝缘电缆 | 1.名称:柔性矿物绝缘电缆 2.型号:BTWYZ 3.规格:5x6mm2 4.材质:铜芯 5.敷设方式、部位:管内敷设或槽内敷设 6.电压等级(kV):0.6/1kV 7.其它:未尽事项，详见招标图纸、招标文件及国家相关规范要求 | m | 119.21
264 | 030408001046 | 柔性矿物绝缘电缆 | 1.名称:柔性矿物绝缘电缆 2.型号:BTWYZ 3.规格:5x10mm2 4.材质:铜芯 5.敷设方式、部位:管内敷设或槽内敷设 6.电压等级(kV):0.6/1kV 7.其它:未尽事项，详见招标图纸、招标文件及国家相关规范要求 | m | 48.45
265 | 030408001047 | 柔性矿物绝缘电缆 | 1.名称:柔性矿物绝缘电缆 2.型号:BTWYZ 3.规格:5x16mm2 4.材质:铜芯 5.敷设方式、部位:管内敷设或槽内敷设 6.电压等级(kV):0.6/1kV 7.其它:未尽事项，详见招标图纸、招标文件及国家相关规范要求 | m | 638.04
本页小计
分部分项工程和单价措施项目清单与计价表
工程名称：1栋门诊医技楼安装工程 | [6 empty] | 第 54 页 共 358 页
序号 | 项目编码 | 项目名称 | 项目特征描述 | 计量单位 | 工程量 | 金额（元）
[6 empty] | 综合单价 |  | 综合合价 | 其中
暂估价
266 | 030408001048 | 柔性矿物绝缘电缆 | 1.名称:柔性矿物绝缘电缆 2.型号:BTWYZ 3.规格:4x25+1x16mm2 4.材质:铜芯 5.敷设方式、部位:管内敷设或槽内敷设 6.电压等级(kV):0.6/1kV 7.其它:未尽事项，详见招标图纸、招标文件及国家相关规范要求 | m | 286.54
267 | 030408001049 | 柔性矿物绝缘电缆 | 1.名称:柔性矿物绝缘电缆 2.型号:BTWYZ 3.规格:3x50+2x25mm2 4.材质:铜芯 5.敷设方式、部位:管内敷设或槽内敷设 6.电压等级(kV):0.6/1kV 7.其它:未尽事项，详见招标图纸、招标文件及国家相关规范要求 | m | 35.78
268 | 030408001050 | 柔性矿物绝缘电缆 | 1.名称:柔性矿物绝缘电缆 2.型号:BTWYZ 3.规格:3x150+2x95mm2 4.材质:铜芯 5.敷设方式、部位:管内敷设或槽内敷设 6.电压等级(kV):0.6/1kV 7.其它:未尽事项，详见招标图纸、招标文件及国家相关规范要求 | m | 78.41
269 | 030411001001 | 配管 | 1.名称:金属软管 2.材质:钢制 3.规格:DN20 4.其它:未尽事项，详见招标图纸、招标文件及国家相关规范要求 | m | 3385
270 | 030411001002 | 配管 | 1.名称:镀锌钢管 2.材质:钢制 3.规格:SC20 4.配置形式:明敷 5.其它:未尽事项，详见招标图纸、招标文件及国家相关规范要求 | m | 30.37
本页小计
分部分项工程和单价措施项目清单与计价表
工程名称：1栋门诊医技楼安装工程 | [6 empty] | 第 55 页 共 358 页
序号 | 项目编码 | 项目名称 | 项目特征描述 | 计量单位 | 工程量 | 金额（元）
[6 empty] | 综合单价 |  | 综合合价 | 其中
暂估价
271 | 030411001003 | 配管 | 1.名称:镀锌钢管 2.材质:钢制 3.规格:SC20 4.配置形式:暗敷 5.其它:未尽事项，详见招标图纸、招标文件及国家相关规范要求 | m | 15804.36
272 | 030411001004 | 配管 | 1.名称:镀锌钢管 2.材质:钢制 3.规格:SC25 4.配置形式:明敷 5.其它:未尽事项，详见招标图纸、招标文件及国家相关规范要求 | m | 417.17
273 | 030411001005 | 配管 | 1.名称:镀锌钢管 2.材质:钢制 3.规格:SC25 4.配置形式:暗敷 5.其它:未尽事项，详见招标图纸、招标文件及国家相关规范要求 | m | 2752.87
274 | 030411001006 | 配管 | 1.名称:镀锌钢管 2.材质:钢制 3.规格:SC32 4.配置形式:明敷 5.其它:未尽事项，详见招标图纸、招标文件及国家相关规范要求 | m | 187.72
275 | 030411001007 | 配管 | 1.名称:镀锌钢管 2.材质:钢制 3.规格:SC32 4.配置形式:暗敷 5.其它:未尽事项，详见招标图纸、招标文件及国家相关规范要求 | m | 473.49
276 | 030411001008 | 配管 | 1.名称:镀锌钢管 2.材质:钢制 3.规格:SC40 4.配置形式:明敷 5.其它:未尽事项，详见招标图纸、招标文件及国家相关规范要求 | m | 132.93
本页小计
分部分项工程和单价措施项目清单与计价表
工程名称：1栋门诊医技楼安装工程 | [6 empty] | 第 56 页 共 358 页
序号 | 项目编码 | 项目名称 | 项目特征描述 | 计量单位 | 工程量 | 金额（元）
[6 empty] | 综合单价 |  | 综合合价 | 其中
暂估价
277 | 030411001009 | 配管 | 1.名称:镀锌钢管 2.材质:钢制 3.规格:SC40 4.配置形式:暗敷 5.其它:未尽事项，详见招标图纸、招标文件及国家相关规范要求 | m | 217.44
278 | 030411001010 | 配管 | 1.名称:镀锌钢管 2.材质:钢制 3.规格:SC50 4.配置形式:明敷 5.其它:未尽事项，详见招标图纸、招标文件及国家相关规范要求 | m | 255.64
279 | 030411001011 | 配管 | 1.名称:镀锌钢管 2.材质:钢制 3.规格:SC65 4.配置形式:明敷 5.其它:未尽事项，详见招标图纸、招标文件及国家相关规范要求 | m | 25.43
280 | 030411001012 | 配管 | 1.名称:镀锌钢管 2.材质:钢制 3.规格:SC80 4.配置形式:明敷 5.其它:未尽事项，详见招标图纸、招标文件及国家相关规范要求 | m | 134.53
281 | 030411001013 | 配管 | 1.名称:镀锌钢管 2.材质:钢制 3.规格:SC100 4.配置形式:明敷 5.其它:未尽事项，详见招标图纸、招标文件及国家相关规范要求 | m | 49.14
282 | 030411001014 | 配管 | 1.名称:镀锌钢管 2.材质:钢制 3.规格:SC150 4.配置形式:明敷 5.其它:未尽事项，详见招标图纸、招标文件及国家相关规范要求 | m | 133.32
本页小计
分部分项工程和单价措施项目清单与计价表
工程名称：1栋门诊医技楼安装工程 | [6 empty] | 第 57 页 共 358 页
序号 | 项目编码 | 项目名称 | 项目特征描述 | 计量单位 | 工程量 | 金额（元）
[6 empty] | 综合单价 |  | 综合合价 | 其中
暂估价
283 | 030411004001 | 配线 | 1.名称:绝缘电线 2.配线形式:管内穿线 3.型号:WDZN-BYJ 4.规格:1.5mm2 5.材质:铜芯 6.其它:未尽事项，详见招标图纸、招标文件及国家相关规范要求 | m | 101.63
284 | 030411004002 | 配线 | 1.名称:绝缘电线 2.配线形式:管内穿线 3.型号:WDZN-BYJ 4.规格:2.5mm2 5.材质:铜芯 6.其它:未尽事项，详见招标图纸、招标文件及国家相关规范要求 | m | 1309.68
285 | 030411004003 | 配线 | 1.名称:绝缘电线 2.配线形式:管内穿线 3.型号:WDZ-BYJ 4.规格:2.5mm2 5.材质:铜芯 6.其它:未尽事项，详见招标图纸、招标文件及国家相关规范要求 | m | 94604.05
286 | 030411004004 | 配线 | 1.名称:绝缘电线 2.配线形式:管内穿线 3.型号:WDZN-BYJ 4.规格:4mm2 5.材质:铜芯 6.其它:未尽事项，详见招标图纸、招标文件及国家相关规范要求 | m | 108.33
287 | 030411004005 | 配线 | 1.名称:绝缘电线 2.配线形式:管内穿线 3.型号:WDZ-BYJ 4.规格:4mm2 5.材质:铜芯 6.其它:未尽事项，详见招标图纸、招标文件及国家相关规范要求 | m | 35867.59
本页小计
分部分项工程和单价措施项目清单与计价表
工程名称：1栋门诊医技楼安装工程 | [6 empty] | 第 58 页 共 358 页
序号 | 项目编码 | 项目名称 | 项目特征描述 | 计量单位 | 工程量 | 金额（元）
[6 empty] | 综合单价 |  | 综合合价 | 其中
暂估价
288 | 030411004006 | 配线 | 1.名称:绝缘电线 2.配线形式:管内穿线 3.型号:WDZN-RYJS 4.规格:2x2.5mm2 5.材质:铜芯 6.其它:未尽事项，详见招标图纸、招标文件及国家相关规范要求 | m | 11049.27
289 | 030411004007 | 配线 | 1.名称:绝缘电线 2.配线形式:管内穿线 3.型号:BV 4.规格:2.5mm2 5.材质:铜芯 6.其它:未尽事项，详见招标图纸、招标文件及国家相关规范要求 | m | 28.91
290 | 030411001015 | 配管 | 1.名称:镀锌电线管 2.材质:钢制 3.规格:JDG20 4.配置形式:暗敷 5.其它:未尽事项，详见招标图纸、招标文件及国家相关规范要求 | m | 18872.88
291 | 030411001016 | 配管 | 1.名称:刚性难燃管 2.材质:塑料 3.规格:PC20 4.配置形式:暗敷 5.其它:未尽事项，详见招标图纸、招标文件及国家相关规范要求 | m | 14031.59
292 | 030411002001 | 普通桥架 | 1.名称:金属桥架 2.材质:钢质 3.规格:CT100mmx100mm 4.接地方式:按设计要求 5.其它:未尽事项，详见招标图纸、招标文件及国家相关规范要求 | m | 308.59
293 | 030411002002 | 普通桥架 | 1.名称:金属桥架 2.材质:钢质 3.规格:CT150mmx100mm 4.接地方式:按设计要求 5.其它:未尽事项，详见招标图纸、招标文件及国家相关规范要求 | m | 29.72
本页小计
分部分项工程和单价措施项目清单与计价表
工程名称：1栋门诊医技楼安装工程 | [6 empty] | 第 59 页 共 358 页
序号 | 项目编码 | 项目名称 | 项目特征描述 | 计量单位 | 工程量 | 金额（元）
[6 empty] | 综合单价 |  | 综合合价 | 其中
暂估价
294 | 030411002003 | 普通桥架 | 1.名称:金属桥架 2.材质:钢质 3.规格:CT200mmx100mm 4.接地方式:按设计要求 5.其它:未尽事项，详见招标图纸、招标文件及国家相关规范要求 | m | 1065.77
295 | 030411002004 | 普通桥架 | 1.名称:金属桥架 2.材质:钢质 3.规格:CT200mmx150mm 4.接地方式:按设计要求 5.其它:未尽事项，详见招标图纸、招标文件及国家相关规范要求 | m | 192.78
296 | 030411002005 | 普通桥架 | 1.名称:金属桥架 2.材质:钢质 3.规格:CT300mmx100mm 4.接地方式:按设计要求 5.其它:未尽事项，详见招标图纸、招标文件及国家相关规范要求 | m | 149.81
297 | 030411002006 | 普通桥架 | 1.名称:金属桥架 2.材质:钢质 3.规格:CT300mmx150mm 4.接地方式:按设计要求 5.其它:未尽事项，详见招标图纸、招标文件及国家相关规范要求 | m | 103.89
298 | 030411002007 | 普通桥架 | 1.名称:金属桥架 2.材质:钢质 3.规格:CT300mmx200mm 4.接地方式:按设计要求 5.其它:未尽事项，详见招标图纸、招标文件及国家相关规范要求 | m | 25.85
299 | 030411002008 | 普通桥架 | 1.名称:金属桥架 2.材质:钢质 3.规格:CT400mmx150mm 4.接地方式:按设计要求 5.其它:未尽事项，详见招标图纸、招标文件及国家相关规范要求 | m | 17.39
本页小计
分部分项工程和单价措施项目清单与计价表
工程名称：1栋门诊医技楼安装工程 | [6 empty] | 第 60 页 共 358 页
序号 | 项目编码 | 项目名称 | 项目特征描述 | 计量单位 | 工程量 | 金额（元）
[6 empty] | 综合单价 |  | 综合合价 | 其中
暂估价
300 | 030411002009 | 普通桥架 | 1.名称:金属桥架 2.材质:钢质 3.规格:CT500mmx150mm 4.接地方式:按设计要求 5.其它:未尽事项，详见招标图纸、招标文件及国家相关规范要求 | m | 24.23
301 | 030411002010 | 普通桥架 | 1.名称:金属桥架 2.材质:钢质 3.规格:CT600mmx200mm 4.接地方式:按设计要求 5.其它:未尽事项，详见招标图纸、招标文件及国家相关规范要求 | m | 78.67
302 | 030411002011 | 普通桥架 | 1.名称:金属桥架 2.材质:钢质 3.规格:CT800mmx200mm 4.接地方式:按设计要求 5.其它:未尽事项，详见招标图纸、招标文件及国家相关规范要求 | m | 42.82
303 | 030411002012 | 普通桥架 | 1.名称:金属桥架 2.材质:钢质 3.规格:CT1000mmx200mm 4.接地方式:按设计要求 5.其它:未尽事项，详见招标图纸、招标文件及国家相关规范要求 | m | 46.5
304 | 030411002013 | 消防桥架 | 1.名称:消防桥架 2.材质:钢质 3.规格:CT200mmx100mm 4.接地方式:按设计要求 5.其它:未尽事项，详见招标图纸、招标文件及国家相关规范要求 | m | 54.73
305 | 030411002014 | 消防桥架 | 1.名称:消防桥架 2.材质:钢质 3.规格:CT400mmx150mm 4.接地方式:按设计要求 5.其它:未尽事项，详见招标图纸、招标文件及国家相关规范要求 | m | 78
本页小计
分部分项工程和单价措施项目清单与计价表
工程名称：1栋门诊医技楼安装工程 | [6 empty] | 第 61 页 共 358 页
序号 | 项目编码 | 项目名称 | 项目特征描述 | 计量单位 | 工程量 | 金额（元）
[6 empty] | 综合单价 |  | 综合合价 | 其中
暂估价
306 | 030411002015 | 室外型喷塑桥架 | 1.名称:室外型喷塑桥架 2.材质:钢质 3.规格:CT400mmx200mm 4.接地方式:按设计要求 5.其它:未尽事项，详见招标图纸、招标文件及国家相关规范要求 | m | 17.54
307 | 030411002016 | 室外型喷塑桥架 | 1.名称:室外型喷塑桥架 2.材质:钢质 3.规格:CT500mmx200mm 4.接地方式:按设计要求 5.其它:未尽事项，详见招标图纸、招标文件及国家相关规范要求 | m | 48.53
308 | 030411002017 | 室外型喷塑桥架 | 1.名称:室外型喷塑桥架 2.材质:钢质 3.规格:CT800mmx200mm 4.接地方式:按设计要求 5.其它:未尽事项，详见招标图纸、招标文件及国家相关规范要求 | m | 29.54
309 | 030411002018 | 消防室外型喷塑桥架 | 1.名称:消防室外型喷塑桥架 2.材质:钢质 3.规格:CT200mmx100mm 4.接地方式:按设计要求 5.其它:未尽事项，详见招标图纸、招标文件及国家相关规范要求 | m | 172.55
310 | 030413001001 | 铁构件 | 1.名称:支架制作、安装 2.材质:型钢 3.规格:综合考虑 4.其它:未尽事项，详见招标图纸、招标文件及国家相关规范要求 | kg | 7526.37
311 | 031201003001 | 金属结构刷油 | 1.除锈级别:轻锈 2.油漆品种:红丹防锈漆、调和漆 3.结构类型:型钢 4.涂刷遍数、漆膜厚度:红丹防锈漆2遍、调和漆2遍 5.其它:未尽事项，详见招标图纸、招标文件及国家相关规范要求 | kg | 7526.37
本页小计
分部分项工程和单价措施项目清单与计价表
工程名称：1栋门诊医技楼安装工程 | [6 empty] | 第 62 页 共 358 页
序号 | 项目编码 | 项目名称 | 项目特征描述 | 计量单位 | 工程量 | 金额（元）
[6 empty] | 综合单价 |  | 综合合价 | 其中
暂估价
312 | 030411006001 | 接线盒 | 1.名称:接线盒 2.材质:综合考虑 3.安装形式:综合考虑 4.其它:未尽事项，详见招标图纸、招标文件及国家相关规范要求 | 个 | 4276
313 | 030411006002 | 开关、插座盒 | 1.名称:开关、插座盒 2.材质:综合考虑 3.安装形式:综合考虑 4.其它:未尽事项，详见招标图纸、招标文件及国家相关规范要求 | 个 | 3389
314 | 030411006003 | 灯头盒 | 1.名称:灯头盒 2.材质:综合考虑 3.安装形式:综合考虑 4.其它:未尽事项，详见招标图纸、招标文件及国家相关规范要求 | 个 | 5437
315 | 030411006004 | 感应器电源接线盒 | 1.名称:感应器电源接线盒 2.其它:未尽事项，详见招标图纸、招标文件及国家相关规范要求 | 个 | 241
316 | 030414008001 | 1kV以下母线系统调试 | 1.名称：1kV以下母线系统调试 2.电压等级(kV)：1kV以下 3.其它:未尽事项，详见招标图纸、招标文件及国家相关规范要求 | 段 | 2.00
317 | 030414002003 | 事故照明系统调试 | 1.型号:事故照明系统调试 2.其它:未尽事项，详见招标图纸、招标文件及国家相关规范要求 | 系统 | 1
318 | 030414002001 | 送配电装置系统调试 | 1.名称:送配电装置系统调试 2.电压等级(kV):1kV以下交流供电 3.其它:未尽事项，详见招标图纸、招标文件及国家相关规范要求 | 系统 | 127
电气系统合计
智能照明控制系统
本页小计
分部分项工程和单价措施项目清单与计价表
工程名称：1栋门诊医技楼安装工程 | [6 empty] | 第 63 页 共 358 页
序号 | 项目编码 | 项目名称 | 项目特征描述 | 计量单位 | 工程量 | 金额（元）
[6 empty] | 综合单价 |  | 综合合价 | 其中
暂估价
319 | 030501013001 | 智能照明控制系统服务器兼工作站 | 1.名称:智能照明控制系统服务器兼工作站 2.型号、规格:详设计图纸及技术需求书 3.本体及配件安装 4.其它:未尽事项，详见招标图纸、招标文件及国家相关规范要求 | 台 | 1
320 | 030501017001 | 智能照明系统管理软件 | 1.名称:智能照明系统管理软件 2.型号、规格:详设计图纸及技术需求书 3.本体及配件安装 4.其它:未尽事项，详见招标图纸、招标文件及国家相关规范要求 | 套 | 1
321 | 030501012001 | 以太网交换机 | 1、名称：以太网交换机 2、安装方式：综合考虑 3.其它:未尽事项，详见招标图纸、招标文件及国家相关规范要求 | 台 | 1
322 | 030501012002 | 总线耦合器箱 | 1、名称：总线耦合器箱 2、安装方式：综合考虑 3.其他：含网关模块、电源模块、时控模块各1个 4.其它:未尽事项，详见招标图纸、招标文件及国家相关规范要求 | 台 | 1
323 | 030411004008 | 配线 | 1.名称:绝缘电线 2.配线形式:管内穿线 3.型号:RVV 4.规格:4x0.75mm2 5.材质:铜芯 6.其它:未尽事项，详见招标图纸、招标文件及国家相关规范要求 | m | 668.47
324 | 030411001017 | 配管 | 1.名称:镀锌钢管 2.材质:钢制 3.规格:SC25 4.配置形式:暗敷 5.其它:未尽事项，详见招标图纸、招标文件及国家相关规范要求 | m | 63.04
本页小计
分部分项工程和单价措施项目清单与计价表
工程名称：1栋门诊医技楼安装工程 | [6 empty] | 第 64 页 共 358 页
序号 | 项目编码 | 项目名称 | 项目特征描述 | 计量单位 | 工程量 | 金额（元）
[6 empty] | 综合单价 |  | 综合合价 | 其中
暂估价
325 | 030904008001 | 8路负载反馈型控制模块 | 1.名称:8路负载反馈型控制模块 2.型号、规格:ASL100-S8/16 2.本体安装、调试 3.其它:未尽事项，详见招标图纸、招标文件及国家相关规范要求 | 个 | 1
326 | 030404034007 | 智能控制面板 | 1.名称:智能控制面板 2.规格、型号:ASL100-F4/8 3.其它:未尽事项，详见招标图纸、招标文件及国家相关规范要求 | 个 | 18
327 | 030411006005 | 接线盒 | 1.名称:接线盒 2.材质:综合考虑 3.安装形式:综合考虑 4.其它:未尽事项，详见招标图纸、招标文件及国家相关规范要求 | 个 | 5
智能照明控制系统合计
集中控制型应急照明 和疏散指示系统
328 | 030503003001 | 应急照明控制器 | 1.名称:应急照明控制器 2.型号、规格:TY-C 3.本体及配件安装 4.其它:未尽事项，详见招标图纸、招标文件及国家相关规范要求 | 台 | 1
329 | 030501003001 | FAS系统主机 | 1.名称:FAS系统主机 2.本体及配件安装 3.其它:未尽事项，详见招标图纸、招标文件及国家相关规范要求 | 台 | 1
330 | 030404017161 | 应急照明集中电源,带蓄电池 | 1.名称:应急照明集中电源,带蓄电池 2.型号:A/B型 3.安装方式:按设计图纸 4.其它:未尽事项，详见招标图纸、招标文件及国家相关规范要求 | 台 | 17
本页小计
分部分项工程和单价措施项目清单与计价表
工程名称：1栋门诊医技楼安装工程 | [6 empty] | 第 65 页 共 358 页
序号 | 项目编码 | 项目名称 | 项目特征描述 | 计量单位 | 工程量 | 金额（元）
[6 empty] | 综合单价 |  | 综合合价 | 其中
暂估价
331 | 030411004009 | 配线 | 1.名称:绝缘电线 2.配线形式:管内穿线 3.型号:WDZN-RYJSP 4.规格:2x1.5mm2 5.材质:铜芯 6.其它:未尽事项，详见招标图纸、招标文件及国家相关规范要求 | m | 396.22
332 | 030411004010 | 配线 | 1.名称:绝缘电线 2.配线形式:管内穿线 3.型号:WDZN-BYJ 4.规格:2.5mm2 5.材质:铜芯 6.其它:未尽事项，详见招标图纸、招标文件及国家相关规范要求 | m | 1188.66
333 | 030411001018 | 配管 | 1.名称:镀锌钢管 2.材质:钢制 3.规格:SC20 4.配置形式:暗敷 5.其它:未尽事项，详见招标图纸、招标文件及国家相关规范要求 | m | 59.62
334 | 030411001019 | 配管 | 1.名称:镀锌钢管 2.材质:钢制 3.规格:SC15 4.配置形式:暗敷 5.其它:未尽事项，详见招标图纸、招标文件及国家相关规范要求 | m | 59.62
335 | 030412004022 | 安全出口标志灯(A型) | 1.名称:安全出口标志灯(A型) 2.型号:1W 3.安装形式:壁装 4.其它:未尽事项，详见招标图纸、招标文件及国家相关规范要求 | 套 | 14
336 | 030412004023 | 疏散出口标志灯(A型) | 1.名称:疏散出口标志灯(A型) 2.型号:1W 3.安装形式:壁装 4.其它:未尽事项，详见招标图纸、招标文件及国家相关规范要求 | 套 | 206
本页小计
分部分项工程和单价措施项目清单与计价表
工程名称：1栋门诊医技楼安装工程 | [6 empty] | 第 66 页 共 358 页
序号 | 项目编码 | 项目名称 | 项目特征描述 | 计量单位 | 工程量 | 金额（元）
[6 empty] | 综合单价 |  | 综合合价 | 其中
暂估价
337 | 030412004024 | 楼层标志灯(A型) | 1.名称:楼层标志灯(A型) 2.型号:1W 3.安装形式:壁装 4.其它:未尽事项，详见招标图纸、招标文件及国家相关规范要求 | 套 | 37
338 | 030412004025 | 疏散出口标志灯(指示状态可变)(A型) | 1.名称:疏散出口标志灯(指示状态可变)(A型) 2.型号:1W 3.安装形式:壁装 4.其它:未尽事项，详见招标图纸、招标文件及国家相关规范要求 | 套 | 3
339 | 030412004026 | 方向标志灯(单向不可调)(A型) | 1.名称:方向标志灯(单向不可调)(A型) 2.型号:1W 3.安装形式:壁装 4.其它:未尽事项，详见招标图纸、招标文件及国家相关规范要求 | 套 | 404
340 | 030412002002 | 壁装式消防应急照明灯具(A型) | 1.名称:壁装式消防应急照明灯具(A型) 2.型号:10W 3.安装形式:壁装 4.其它:未尽事项，详见招标图纸、招标文件及国家相关规范要求 | 套 | 663
341 | 030411006006 | 接线盒 | 1.名称:接线盒 2.材质:综合考虑 3.安装形式:综合考虑 4.其它:未尽事项，详见招标图纸、招标文件及国家相关规范要求 | 个 | 8
342 | 030414002002 | 送配电装置系统 | 1.型号:送配电装置系统 2.电压等级:1kV 3.其它:未尽事项，详见招标图纸、招标文件及国家相关规范要求 | 系统 | 1
集中控制型应急照明 和疏散指示系统合计
防雷系统
本页小计
分部分项工程和单价措施项目清单与计价表
工程名称：1栋门诊医技楼安装工程 | [6 empty] | 第 67 页 共 358 页
序号 | 项目编码 | 项目名称 | 项目特征描述 | 计量单位 | 工程量 | 金额（元）
[6 empty] | 综合单价 |  | 综合合价 | 其中
暂估价
343 | 030409005001 | 暗装接闪带 | 1.名称:暗装接闪带 2.材质:利用楼板钢筋 3.其它:未尽事项，详见招标图纸、招标文件及国家相关规范要求 | m | 973.53
344 | 030409005002 | 明装接闪带 | 1.名称:明装接闪带 2.材质:热镀锌圆钢 3.规格:φ12 4.本体安装 5.其它:未尽事项，详见招标图纸、招标文件及国家相关规范要求 | m | 2338.65
345 | 030409003001 | 避雷引下线 | 1.名称:避雷引下线 2.材质:利用建筑物主筋引下 3.规格:利用结构柱内对角主筋(二根)热镀锌φ16圆钢 4.安装部位:柱内 5.其它:未尽事项，详见招标图纸、招标文件及国家相关规范要求 | m | 1382.91
346 | 030409002001 | 接地母线 | 1.名称:接地母线 2.材质:热镀锌扁钢 3.规格:40x4 4.安装部位:户内 5.其它:未尽事项，详见招标图纸、招标文件及国家相关规范要求 | m | 205.2
347 | 030414011001 | 接地装置 | 1.名称:接地装置系统调试 2.类别:接地网调试 3.其它:未尽事项，详见招标图纸、招标文件及国家相关规范要求 | 系统 | 1
防雷系统合计
门诊医技楼-电气合计
门诊医技楼-给排水
给水系统
本页小计
分部分项工程和单价措施项目清单与计价表
工程名称：1栋门诊医技楼安装工程 | [6 empty] | 第 68 页 共 358 页
序号 | 项目编码 | 项目名称 | 项目特征描述 | 计量单位 | 工程量 | 金额（元）
[6 empty] | 综合单价 |  | 综合合价 | 其中
暂估价
348 | 031001007001 | 纳米抗菌不锈钢塑料复合给水管 DN150 | 1.安装部位:室内 2.介质:给水 3.规格、压力等级:纳米抗菌不锈钢塑料复合给水管 DN150 4.连接形式:卡箍连接 5.压力试验及吹、洗设计要求:水压试验，水冲洗，消毒 6.其它:未尽事项，详见招标图纸、招标文件及国家相关规范要求 | m | 56.7
349 | 031001007002 | 纳米抗菌不锈钢塑料复合给水管 DN100 | 1.安装部位:室内 2.介质:给水 3.规格、压力等级:纳米抗菌不锈钢塑料复合给水管 DN100 4.连接形式:卡箍连接 5.压力试验及吹、洗设计要求:水压试验，水冲洗，消毒 6.其它:未尽事项，详见招标图纸、招标文件及国家相关规范要求 | m | 86.56
350 | 031001007003 | 纳米抗菌不锈钢塑料复合给水管 DN80 | 1.安装部位:室内 2.介质:给水 3.规格、压力等级:纳米抗菌不锈钢塑料复合给水管 DN80 4.连接形式:卡箍连接 5.压力试验及吹、洗设计要求:水压试验，水冲洗，消毒 6.其它:未尽事项，详见招标图纸、招标文件及国家相关规范要求 | m | 137.61
351 | 031001007004 | 纳米抗菌不锈钢塑料复合给水管 DN65 | 1.安装部位:室内 2.介质:给水 3.规格、压力等级:纳米抗菌不锈钢塑料复合给水管 DN65 4.连接形式:卡箍连接 5.压力试验及吹、洗设计要求:水压试验，水冲洗，消毒 6.其它:未尽事项，详见招标图纸、招标文件及国家相关规范要求 | m | 2324.54
本页小计
分部分项工程和单价措施项目清单与计价表
工程名称：1栋门诊医技楼安装工程 | [6 empty] | 第 69 页 共 358 页
序号 | 项目编码 | 项目名称 | 项目特征描述 | 计量单位 | 工程量 | 金额（元）
[6 empty] | 综合单价 |  | 综合合价 | 其中
暂估价
352 | 031001007005 | 纳米抗菌不锈钢塑料复合给水管 DN50 | 1.安装部位:室内 2.介质:给水 3.规格、压力等级:纳米抗菌不锈钢塑料复合给水管 DN50 4.连接形式:卡压连接 5.压力试验及吹、洗设计要求:水压试验，水冲洗，消毒 6.其它:未尽事项，详见招标图纸、招标文件及国家相关规范要求 | m | 1418.75
353 | 031001007006 | 纳米抗菌不锈钢塑料复合给水管 DN40 | 1.安装部位:室内 2.介质:给水 3.规格、压力等级:纳米抗菌不锈钢塑料复合给水管 DN40 4.连接形式:卡压连接 5.压力试验及吹、洗设计要求:水压试验，水冲洗，消毒 6.其它:未尽事项，详见招标图纸、招标文件及国家相关规范要求 | m | 80.33
354 | 031001007007 | 纳米抗菌不锈钢塑料复合给水管 DN32 | 1.安装部位:室内 2.介质:给水 3.规格、压力等级:纳米抗菌不锈钢塑料复合给水管 DN32 4.连接形式:卡压连接 5.压力试验及吹、洗设计要求:水压试验，水冲洗，消毒 6.其它:未尽事项，详见招标图纸、招标文件及国家相关规范要求 | m | 39.04
355 | 031001007008 | 纳米抗菌不锈钢塑料复合给水管 DN25 | 1.安装部位:室内 2.介质:给水 3.规格、压力等级:纳米抗菌不锈钢塑料复合给水管 DN25 4.连接形式:卡压连接 5.压力试验及吹、洗设计要求:水压试验，水冲洗，消毒 6.其它:未尽事项，详见招标图纸、招标文件及国家相关规范要求 | m | 470.75
本页小计
分部分项工程和单价措施项目清单与计价表
工程名称：1栋门诊医技楼安装工程 | [6 empty] | 第 70 页 共 358 页
序号 | 项目编码 | 项目名称 | 项目特征描述 | 计量单位 | 工程量 | 金额（元）
[6 empty] | 综合单价 |  | 综合合价 | 其中
暂估价
356 | 031001007009 | 纳米抗菌不锈钢塑料复合给水管 DN20 | 1.安装部位:室内 2.介质:给水 3.规格、压力等级:纳米抗菌不锈钢塑料复合给水管 DN20 4.连接形式:卡压连接 5.压力试验及吹、洗设计要求:水压试验，水冲洗，消毒 6.其它:未尽事项，详见招标图纸、招标文件及国家相关规范要求 | m | 263.18
357 | 031001007010 | 纳米抗菌不锈钢塑料复合给水管 DN15 | 1.安装部位:室内 2.介质:给水 3.规格、压力等级:纳米抗菌不锈钢塑料复合给水管 DN15 4.连接形式:卡压连接 5.压力试验及吹、洗设计要求:水压试验，水冲洗，消毒 6.其它:未尽事项，详见招标图纸、招标文件及国家相关规范要求 | m | 1347.02
358 | 031003013001 | 水表组DN100 | 1.名称:水表组 2.型号:DN100 3.连接形式:法兰连接 4.附件:Y型过滤器1个,闸阀1个,水表1个 5.其它:未尽事项，详见招标图纸、招标文件及国家相关规范要求 | 组 | 1
359 | 031003013002 | 水表组DN65 | 1.名称:水表组 2.型号:DN65 3.连接形式:法兰连接 4.附件:闸阀1个,水表1个 5.其它:未尽事项，详见招标图纸、招标文件及国家相关规范要求 | 组 | 8
360 | 031003013003 | 水表组DN50 | 1.名称:水表组 2.型号:DN50 3.连接形式:螺纹连接 4.附件:闸阀1个,水表1个 5.其它:未尽事项，详见招标图纸、招标文件及国家相关规范要求 | 组 | 23
本页小计
分部分项工程和单价措施项目清单与计价表
工程名称：1栋门诊医技楼安装工程 | [6 empty] | 第 71 页 共 358 页
序号 | 项目编码 | 项目名称 | 项目特征描述 | 计量单位 | 工程量 | 金额（元）
[6 empty] | 综合单价 |  | 综合合价 | 其中
暂估价
361 | 031003013004 | 水表组DN25 | 1.名称:水表组 2.型号:DN25 3.连接形式:螺纹连接 4.附件:闸阀1个,水表1个 5.其它:未尽事项，详见招标图纸、招标文件及国家相关规范要求 | 组 | 128
362 | 031003013005 | 水表组DN20 | 1.名称:水表组 2.型号:DN20 3.连接形式:螺纹连接 4.附件:闸阀1个,水表1个 5.其它:未尽事项，详见招标图纸、招标文件及国家相关规范要求 | 组 | 19
363 | 031003013006 | 水表组DN15 | 1.名称:水表组 2.型号:DN15 3.连接形式:螺纹连接 4.附件:闸阀1个,水表1个 5.其它:未尽事项，详见招标图纸、招标文件及国家相关规范要求 | 组 | 2
364 | 031003006001 | 可调式减压阀 DN100 | 1.名称:可调式减压阀 2.型号:DN100 3.连接形式:法兰连接 4.附件:自带过滤器及压力表接口 5.其它:未尽事项，详见招标图纸、招标文件及国家相关规范要求 | 组 | 2
365 | 031003006002 | 可调式减压阀 DN65 | 1.名称:可调式减压阀 2.型号:DN65 3.连接形式:法兰连接 4.附件:自带过滤器及压力表接口 5.其它:未尽事项，详见招标图纸、招标文件及国家相关规范要求 | 组 | 2
366 | 031003003001 | 闸阀DN150 | 1.类型:闸阀 2.规格、压力等级:DN150 3.连接形式:法兰连接 4.其它:未尽事项，详见招标图纸、招标文件及国家相关规范要求 | 个 | 1
本页小计
分部分项工程和单价措施项目清单与计价表
工程名称：1栋门诊医技楼安装工程 | [6 empty] | 第 72 页 共 358 页
序号 | 项目编码 | 项目名称 | 项目特征描述 | 计量单位 | 工程量 | 金额（元）
[6 empty] | 综合单价 |  | 综合合价 | 其中
暂估价
367 | 031003003002 | 闸阀DN100 | 1.类型:闸阀 2.规格、压力等级:DN100 3.连接形式:法兰连接 4.其它:未尽事项，详见招标图纸、招标文件及国家相关规范要求 | 个 | 5
368 | 031003003003 | 闸阀DN80 | 1.类型:闸阀 2.规格、压力等级:DN80 3.连接形式:法兰连接 4.其它:未尽事项，详见招标图纸、招标文件及国家相关规范要求 | 个 | 1
369 | 031003003004 | 闸阀DN65 | 1.类型:闸阀 2.规格、压力等级:DN65 3.连接形式:法兰连接 4.其它:未尽事项，详见招标图纸、招标文件及国家相关规范要求 | 个 | 9
370 | 031003003005 | Y型过滤器DN50 | 1.类型:Y型过滤器 2.规格、压力等级:DN50 3.其它:未尽事项，详见招标图纸、招标文件及国家相关规范要求 | 个 | 1
371 | 031003001001 | 自动排气阀DN25 | 1.类型:自动排气阀 2.规格、压力等级:DN25 3.连接形式:螺纹连接 4.附件:含截止阀1个 5.其它:未尽事项，详见招标图纸、招标文件及国家相关规范要求 | 个 | 28
372 | 031003001002 | 真空破坏器 DN25 | 1.类型:真空破坏器 2.材质:铜 3.规格、压力等级:DN25 4.连接形式:丝扣连接 5.其它:未尽事项，详见招标图纸、招标文件及国家相关规范要求 | 个 | 28
373 | 031003010001 | 金属波纹管 DN15 | 1.类型:金属波纹管 2.规格、压力等级:DN15 3.连接形式:螺纹连接 4.其它:未尽事项，详见招标图纸、招标文件及国家相关规范要求 | 个 | 1
本页小计
分部分项工程和单价措施项目清单与计价表
工程名称：1栋门诊医技楼安装工程 | [6 empty] | 第 73 页 共 358 页
序号 | 项目编码 | 项目名称 | 项目特征描述 | 计量单位 | 工程量 | 金额（元）
[6 empty] | 综合单价 |  | 综合合价 | 其中
暂估价
374 | 031003001003 | 截止阀 DN50 | 1.类型:截止阀 2.规格、压力等级:DN50 3.连接形式:螺纹连接 4.其它:未尽事项，详见招标图纸、招标文件及国家相关规范要求 | 个 | 17
375 | 031003001004 | 截止阀 DN32 | 1.类型:截止阀 2.规格、压力等级:DN32 3.连接形式:螺纹连接 4.其它:未尽事项，详见招标图纸、招标文件及国家相关规范要求 | 个 | 2
376 | 031003001005 | 截止阀 DN25 | 1.类型:截止阀 2.规格、压力等级:DN25 3.连接形式:螺纹连接 4.其它:未尽事项，详见招标图纸、招标文件及国家相关规范要求 | 个 | 67
377 | 031003001006 | 截止阀 DN20 | 1.类型:截止阀 2.规格、压力等级:DN20 3.连接形式:螺纹连接 4.其它:未尽事项，详见招标图纸、招标文件及国家相关规范要求 | 个 | 34
378 | 031003001007 | 截止阀 DN15 | 1.类型:截止阀 2.规格、压力等级:DN15 3.连接形式:螺纹连接 4.其它:未尽事项，详见招标图纸、招标文件及国家相关规范要求 | 个 | 120
379 | 031003001008 | 减压阀 DN32 | 1.类型:减压阀 2.规格、压力等级:DN32 3.连接形式:螺纹连接 4.其它:未尽事项，详见招标图纸、招标文件及国家相关规范要求 | 个 | 1
380 | 031003001009 | 减压阀 DN25 | 1.类型:减压阀 2.规格、压力等级:DN25 3.连接形式:螺纹连接 4.其它:未尽事项，详见招标图纸、招标文件及国家相关规范要求 | 个 | 83
本页小计
分部分项工程和单价措施项目清单与计价表
工程名称：1栋门诊医技楼安装工程 | [6 empty] | 第 74 页 共 358 页
序号 | 项目编码 | 项目名称 | 项目特征描述 | 计量单位 | 工程量 | 金额（元）
[6 empty] | 综合单价 |  | 综合合价 | 其中
暂估价
381 | 031003001010 | 减压阀 DN20 | 1.类型:减压阀 2.规格、压力等级:DN20 3.连接形式:螺纹连接 4.其它:未尽事项，详见招标图纸、招标文件及国家相关规范要求 | 个 | 15
382 | 031003001011 | 减压阀 DN15 | 1.类型:减压阀 2.规格、压力等级:DN15 3.连接形式:螺纹连接 4.其它:未尽事项，详见招标图纸、招标文件及国家相关规范要求 | 个 | 47
383 | 031003001012 | 防污止回阀 DN25 | 1.类型:防污止回阀 2.规格、压力等级:DN25 3.连接形式:螺纹连接 4.其它:未尽事项，详见招标图纸、招标文件及国家相关规范要求 | 个 | 2
384 | 031003001013 | 防污止回阀 DN65 | 1.类型:防污止回阀 2.规格、压力等级:DN65 3.连接形式:法兰连接 4.其它:未尽事项，详见招标图纸、招标文件及国家相关规范要求 | 个 | 2
385 | 031002003001 | 套管 DN150 | 1.名称、类型:穿墙套管（穿楼板套管） 2.材质:焊接钢管 3.规格:穿管管径DN150 4.填料材质:刚性阻燃密实材料，防火油膏 5.其它:未尽事项，详见招标图纸、招标文件及国家相关规范要求 | 个 | 12
386 | 031002003002 | 套管 DN80 | 1.名称、类型:穿墙套管（穿楼板套管） 2.材质:焊接钢管 3.规格:穿管管径DN80 4.填料材质:刚性阻燃密实材料，防火油膏 5.其它:未尽事项，详见招标图纸、招标文件及国家相关规范要求 | 个 | 7
本页小计
分部分项工程和单价措施项目清单与计价表
工程名称：1栋门诊医技楼安装工程 | [6 empty] | 第 75 页 共 358 页
序号 | 项目编码 | 项目名称 | 项目特征描述 | 计量单位 | 工程量 | 金额（元）
[6 empty] | 综合单价 |  | 综合合价 | 其中
暂估价
387 | 031002003003 | 套管 DN65 | 1.名称、类型:穿墙套管（穿楼板套管） 2.材质:焊接钢管 3.规格:穿管管径DN65 4.填料材质:刚性阻燃密实材料，防火油膏 5.其它:未尽事项，详见招标图纸、招标文件及国家相关规范要求 | 个 | 7
388 | 031002003004 | 套管 DN50 | 1.名称、类型:穿墙套管（穿楼板套管） 2.材质:焊接钢管 3.规格:穿管管径DN50 4.填料材质:刚性阻燃密实材料，防火油膏 5.其它:未尽事项，详见招标图纸、招标文件及国家相关规范要求 | 个 | 91
389 | 031002003005 | 套管 DN40 | 1.名称、类型:穿楼板（穿墙）钢套管 2.材质:焊接钢管 3.规格:穿管管径DN40 4.填料材质:阻燃密实材料和防水油膏 5.其它:未尽事项，详见招标图纸、招标文件及国家相关规范要求 | 个 | 20
390 | 031002003006 | 套管 DN32 | 1.名称、类型:穿墙套管（穿楼板套管） 2.材质:焊接钢管 3.规格:穿管管径DN32 4.填料材质:刚性阻燃密实材料，防火油膏 5.其它:未尽事项，详见招标图纸、招标文件及国家相关规范要求 | 个 | 2
391 | 031002003007 | 套管 DN25 | 1.名称、类型:穿墙套管（穿楼板套管） 2.材质:焊接钢管 3.规格:穿管管径DN25 4.填料材质:刚性阻燃密实材料，防火油膏 5.其它:未尽事项，详见招标图纸、招标文件及国家相关规范要求 | 个 | 34
本页小计
分部分项工程和单价措施项目清单与计价表
工程名称：1栋门诊医技楼安装工程 | [6 empty] | 第 76 页 共 358 页
序号 | 项目编码 | 项目名称 | 项目特征描述 | 计量单位 | 工程量 | 金额（元）
[6 empty] | 综合单价 |  | 综合合价 | 其中
暂估价
392 | 031002003008 | 套管 DN20 | 1.名称、类型:穿墙套管（穿楼板套管） 2.材质:焊接钢管 3.规格:穿管管径DN20 4.填料材质:刚性阻燃密实材料，防火油膏 5.其它:未尽事项，详见招标图纸、招标文件及国家相关规范要求 | 个 | 33
393 | 031002003009 | 套管 DN15 | 1.名称、类型:穿墙套管（穿楼板套管） 2.材质:焊接钢管 3.规格:穿管管径DN15 4.填料材质:刚性阻燃密实材料，防火油膏 5.其它:未尽事项，详见招标图纸、招标文件及国家相关规范要求 | 个 | 51
394 | 031002003010 | 刚性防水套管 DN25 | 1.名称、类型:刚性防水套管 2.材质:焊接钢管 3.规格:穿管管径DN25 4.填料材质:刚性阻燃密实材料，防火油膏 5.其它:未尽事项，详见招标图纸、招标文件及国家相关规范要求 | 个 | 1
395 | 031002003011 | 刚性防水套管 DN50 | 1.名称、类型:刚性防水套管 2.材质:焊接钢管 3.规格:穿管管径DN50 4.填料材质:刚性阻燃密实材料，防火油膏 5.其它:未尽事项，详见招标图纸、招标文件及国家相关规范要求 | 个 | 10
396 | 031002003012 | 刚性防水套管 DN150 | 1.名称、类型:刚性防水套管 2.材质:焊接钢管 3.规格:穿管管径DN150 4.填料材质:刚性阻燃密实材料，防火油膏 5.其它:未尽事项，详见招标图纸、招标文件及国家相关规范要求 | 个 | 1
本页小计
分部分项工程和单价措施项目清单与计价表
工程名称：1栋门诊医技楼安装工程 | [6 empty] | 第 77 页 共 358 页
序号 | 项目编码 | 项目名称 | 项目特征描述 | 计量单位 | 工程量 | 金额（元）
[6 empty] | 综合单价 |  | 综合合价 | 其中
暂估价
397 | 031002001001 | 管道支架 | 1.材质:型钢 2.管架形式:固定吊架 3.其它:未尽事项，详见招标图纸、招标文件及国家相关规范要求 | kg | 2063.52
398 | 031201003002 | 金属结构刷油 | 1.除锈级别:轻锈 2.油漆品种:樟丹防锈漆、调和漆 3.结构类型:一般钢结构 4.涂刷遍数、漆膜厚度:除锈后刷两遍樟丹两道，灰色调和漆2道 5.其它:未尽事项，详见招标图纸、招标文件及国家相关规范要求 | kg | 2063.52
给水系统合计
热水系统
399 | 031001007011 | 纳米抗菌不锈钢塑料复合给水管 DN150 | 1.安装部位:室内 2.介质:热水 3.规格、压力等级:纳米抗菌不锈钢塑料复合给水管 DN150 4.连接形式:卡箍连接 5.压力试验及吹、洗设计要求:水压试验，水冲洗，消毒 6.其它:未尽事项，详见招标图纸、招标文件及国家相关规范要求 | m | 16
400 | 031001007012 | 纳米抗菌不锈钢塑料复合给水管 DN100 | 1.安装部位:室内 2.介质:热水 3.规格、压力等级:纳米抗菌不锈钢塑料复合给水管 DN100 4.连接形式:卡箍连接 5.压力试验及吹、洗设计要求:水压试验，水冲洗，消毒 6.其它:未尽事项，详见招标图纸、招标文件及国家相关规范要求 | m | 32.85
本页小计
分部分项工程和单价措施项目清单与计价表
工程名称：1栋门诊医技楼安装工程 | [6 empty] | 第 78 页 共 358 页
序号 | 项目编码 | 项目名称 | 项目特征描述 | 计量单位 | 工程量 | 金额（元）
[6 empty] | 综合单价 |  | 综合合价 | 其中
暂估价
401 | 031001007013 | 纳米抗菌不锈钢塑料复合给水管 DN80 | 1.安装部位:室内 2.介质:热水 3.规格、压力等级:纳米抗菌不锈钢塑料复合给水管 DN80 4.连接形式:卡箍连接 5.压力试验及吹、洗设计要求:水压试验，水冲洗，消毒 6.其它:未尽事项，详见招标图纸、招标文件及国家相关规范要求 | m | 349.17
402 | 031001007014 | 纳米抗菌不锈钢塑料复合给水管 DN65 | 1.安装部位:室内 2.介质:给水 3.规格、压力等级:纳米抗菌不锈钢塑料复合给水管 DN65 4.连接形式:卡箍连接 5.压力试验及吹、洗设计要求:水压试验，水冲洗，消毒 6.其它:未尽事项，详见招标图纸、招标文件及国家相关规范要求 | m | 34.7
403 | 031001007015 | 纳米抗菌不锈钢塑料复合给水管 DN50 | 1.安装部位:室内 2.介质:热水 3.规格、压力等级:纳米抗菌不锈钢塑料复合给水管 DN50 4.连接形式:卡压连接 5.压力试验及吹、洗设计要求:水压试验，水冲洗，消毒 6.其它:未尽事项，详见招标图纸、招标文件及国家相关规范要求 | m | 872.77
404 | 031001007016 | 纳米抗菌不锈钢塑料复合给水管 DN40 | 1.安装部位:室内 2.介质:给水 3.规格、压力等级:纳米抗菌不锈钢塑料复合给水管 DN40 4.连接形式:卡压连接 5.压力试验及吹、洗设计要求:水压试验，水冲洗，消毒 6.其它:未尽事项，详见招标图纸、招标文件及国家相关规范要求 | m | 39
本页小计
分部分项工程和单价措施项目清单与计价表
工程名称：1栋门诊医技楼安装工程 | [6 empty] | 第 79 页 共 358 页
序号 | 项目编码 | 项目名称 | 项目特征描述 | 计量单位 | 工程量 | 金额（元）
[6 empty] | 综合单价 |  | 综合合价 | 其中
暂估价
405 | 031001007017 | 纳米抗菌不锈钢塑料复合给水管 DN32 | 1.安装部位:室内 2.介质:热水 3.规格、压力等级:纳米抗菌不锈钢塑料复合给水管 DN32 4.连接形式:卡压连接 5.压力试验及吹、洗设计要求:水压试验，水冲洗，消毒 6.其它:未尽事项，详见招标图纸、招标文件及国家相关规范要求 | m | 17.16
406 | 031001007018 | 纳米抗菌不锈钢塑料复合给水管 DN25 | 1.安装部位:室内 2.介质:热水 3.规格、压力等级:纳米抗菌不锈钢塑料复合给水管 DN25 4.连接形式:卡压连接 5.压力试验及吹、洗设计要求:水压试验，水冲洗，消毒 6.其它:未尽事项，详见招标图纸、招标文件及国家相关规范要求 | m | 474.26
407 | 031001007019 | 纳米抗菌不锈钢塑料复合给水管 DN20 | 1.安装部位:室内 2.介质:给水 3.规格、压力等级:纳米抗菌不锈钢塑料复合给水管 DN20 4.连接形式:卡压连接 5.压力试验及吹、洗设计要求:水压试验，水冲洗，消毒 6.其它:未尽事项，详见招标图纸、招标文件及国家相关规范要求 | m | 87.66
408 | 031001007020 | 纳米抗菌不锈钢塑料复合给水管 DN15 | 1.安装部位:室内 2.介质:给水 3.规格、压力等级:纳米抗菌不锈钢塑料复合给水管 DN15 4.连接形式:卡压连接 5.压力试验及吹、洗设计要求:水压试验，水冲洗，消毒 6.其它:未尽事项，详见招标图纸、招标文件及国家相关规范要求 | m | 544.1
本页小计
分部分项工程和单价措施项目清单与计价表
工程名称：1栋门诊医技楼安装工程 | [6 empty] | 第 80 页 共 358 页
序号 | 项目编码 | 项目名称 | 项目特征描述 | 计量单位 | 工程量 | 金额（元）
[6 empty] | 综合单价 |  | 综合合价 | 其中
暂估价
409 | 030109012001 | 生活热水加压泵 | 1.名称:生活热水加压泵 2.规格:50AABH18-15*1(Q=18M3/H、H=10M、N=1.5KW) 3.材质:不锈钢 4.减振装置形式、数量:设备减震台 5.单机试运转要求:符合规范与设计要求 6.其它:电机检查、调试 7.其它:未尽事项，详见招标图纸、招标文件及国家相关规范要求 | 台 | 2
410 | 030109012002 | 太阳能循环泵 | 1.名称:太阳能循环泵 2.规格:CRN10-2(Q=8.0m3/h,H=25m, N=1.10kW) 3.材质:不锈钢 4.减振装置形式、数量:设备减震台 5.单机试运转要求:符合规范与设计要求 6.其它:电机检查、调试 7.其它:未尽事项，详见招标图纸、招标文件及国家相关规范要求 | 台 | 2
411 | 030109012003 | 生活热水系统低区循环泵 | 1.名称:生活热水系统低区循环泵 2.规格:CRN(E)3-7(Q=2.0m3/h,H=40m, N=0.55kW) 3.材质:不锈钢 4.减振装置形式、数量:设备减震台 5.单机试运转要求:符合规范与设计要求 6.其它:电机检查、调试 7.其它:未尽事项，详见招标图纸、招标文件及国家相关规范要求 | 台 | 2
本页小计
分部分项工程和单价措施项目清单与计价表
工程名称：1栋门诊医技楼安装工程 | [6 empty] | 第 81 页 共 358 页
序号 | 项目编码 | 项目名称 | 项目特征描述 | 计量单位 | 工程量 | 金额（元）
[6 empty] | 综合单价 |  | 综合合价 | 其中
暂估价
412 | 030109012004 | 生活热水系统中区循环泵 | 中区循环泵 2.规格:CRN(E)3-4(Q=2.0M3/H,H=20M, N=0.37KW) 3.材质:不锈钢 4.减振装置形式、数量:设备减震台 5.单机试运转要求:符合规范与设计要求 6.其它:电机检查、调试 7.其它:未尽事项，详见招标图纸、招标文件及国家相关规范要求 | 台 | 2
413 | 031006004001 | 稳流罐 | 1.名称:稳流罐 2.规格、型号:110005012 3.其它:未尽事项，详见招标图纸、招标文件及国家相关规范要求 | 台 | 1
414 | 031006015001 | 水箱 | 1.材质、类型:承压式热水水箱，304不锈钢 2.型号、规格:L*B*H=4000*4000*2000 3.其它:未尽事项，详见招标图纸、招标文件及国家相关规范要求 | 台 | 2
415 | 031006011001 | AOT消毒设备GY-AOT-20 | 1.名称:AOT消毒设备 2.规格:GY-AOT-20(Q=20M3/H N=1.1KW) 3.其它:未尽事项，详见招标图纸、招标文件及国家相关规范要求 | 台 | 1
416 | 031006011002 | AOT消毒设备GY-AOT-60 | 1.名称:AOT消毒设备 2.规格:GY-AOT-60(Q=60M3/H N=1.1KW) 3.其它:未尽事项，详见招标图纸、招标文件及国家相关规范要求 | 台 | 1
本页小计
分部分项工程和单价措施项目清单与计价表
工程名称：1栋门诊医技楼安装工程 | [6 empty] | 第 82 页 共 358 页
序号 | 项目编码 | 项目名称 | 项目特征描述 | 计量单位 | 工程量 | 金额（元）
[6 empty] | 综合单价 |  | 综合合价 | 其中
暂估价
417 | 030601005001 | 水位计 | 1.名称:水位计 2.型号:按设计要求 3.规格:按设计要求 4.其它:未尽事项，详见招标图纸、招标文件及国家相关规范要求 | 台 | 2
418 | 031003003006 | 溢流报警装置 | 1.类型:溢流报警装置 2.规格、压力等级:DN100 3.其它:未尽事项，详见招标图纸、招标文件及国家相关规范要求 | 个 | 2
419 | 030804003001 | 溢流喇叭口 DN150 | 1.名称:溢流喇叭口 2.材质:不锈钢 3.规格:DN150 4.其它:未尽事项，详见招标图纸、招标文件及国家相关规范要求 | 个 | 2
420 | 031003003007 | Y型过滤器DN100 | 1.类型:Y型过滤器 2.规格、压力等级:DN100 3.连接形式:法兰连接 4.其它:未尽事项，详见招标图纸、招标文件及国家相关规范要求 | 个 | 2
421 | 031003003008 | Y型过滤器DN50 | 1.类型:Y型过滤器 2.规格、压力等级:DN50 3.其它:未尽事项，详见招标图纸、招标文件及国家相关规范要求 | 个 | 1
422 | 031003003009 | 液压式水位控制阀 DN100 | 1.类型:液压式水位控制阀 2.规格、压力等级:DN100 3.连接形式:法兰连接 4.其它:未尽事项，详见招标图纸、招标文件及国家相关规范要求 | 个 | 2
423 | 031003003010 | 液压式水位控制阀 DN50 | 1.类型:液压式水位控制阀 2.规格、压力等级:DN50 3.连接形式:法兰连接 4.其它:未尽事项，详见招标图纸、招标文件及国家相关规范要求 | 个 | 1
本页小计
分部分项工程和单价措施项目清单与计价表
工程名称：1栋门诊医技楼安装工程 | [6 empty] | 第 83 页 共 358 页
序号 | 项目编码 | 项目名称 | 项目特征描述 | 计量单位 | 工程量 | 金额（元）
[6 empty] | 综合单价 |  | 综合合价 | 其中
暂估价
424 | 031003013007 | 水表组DN100 | 1.名称:水表组 2.型号:DN100 3.连接形式:法兰连接 4.附件:闸阀1个,水表1个 5.其它:未尽事项，详见招标图纸、招标文件及国家相关规范要求 | 组 | 1
425 | 031003013008 | 水表组DN80 | 1.名称:水表组 2.型号:DN80 3.连接形式:法兰连接 4.附件:水表1个 5.其它:未尽事项，详见招标图纸、招标文件及国家相关规范要求 | 组 | 12
426 | 031003013009 | 水表组DN50 | 1.名称:水表组 2.型号:DN50 3.连接形式:螺纹连接 4.附件:闸阀1个,水表1个 5.其它:未尽事项，详见招标图纸、招标文件及国家相关规范要求 | 组 | 1
427 | 031003013010 | 水表组DN20 | 1.名称:水表组 2.型号:DN20 3.连接形式:螺纹连接 4.附件:闸阀1个,水表1个 5.其它:未尽事项，详见招标图纸、招标文件及国家相关规范要求 | 组 | 130
428 | 031003013011 | 水表组DN15 | 1.名称:水表组 2.型号:DN15 3.连接形式:螺纹连接 4.附件:闸阀1个,水表1个 5.其它:未尽事项，详见招标图纸、招标文件及国家相关规范要求 | 组 | 26
429 | 031003001014 | 电动阀 DN25 | 1.类型:电动阀 2.规格、压力等级:DN25 3.连接形式:螺纹连接 4.其它:未尽事项，详见招标图纸、招标文件及国家相关规范要求 | 个 | 1
本页小计
分部分项工程和单价措施项目清单与计价表
工程名称：1栋门诊医技楼安装工程 | [6 empty] | 第 84 页 共 358 页
序号 | 项目编码 | 项目名称 | 项目特征描述 | 计量单位 | 工程量 | 金额（元）
[6 empty] | 综合单价 |  | 综合合价 | 其中
暂估价
430 | 031003003011 | 闸阀DN150 | 1.类型:闸阀 2.规格、压力等级:DN150 3.连接形式:法兰连接 4.其它:未尽事项，详见招标图纸、招标文件及国家相关规范要求 | 个 | 6
431 | 031003003012 | 闸阀DN100 | 1.类型:闸阀 2.规格、压力等级:DN100 3.连接形式:法兰连接 4.其它:未尽事项，详见招标图纸、招标文件及国家相关规范要求 | 个 | 13
432 | 031003003013 | 闸阀DN80 | 1.类型:闸阀 2.规格、压力等级:DN80 3.连接形式:法兰连接 4.其它:未尽事项，详见招标图纸、招标文件及国家相关规范要求 | 个 | 19
433 | 031003003014 | 闸阀DN65 | 1.类型:闸阀 2.规格、压力等级:DN65 3.连接形式:法兰连接 4.其它:未尽事项，详见招标图纸、招标文件及国家相关规范要求 | 个 | 5
434 | 031003003015 | 闸阀DN50 | 1.类型:闸阀 2.规格、压力等级:DN50 3.其它:未尽事项，详见招标图纸、招标文件及国家相关规范要求 | 个 | 1
435 | 031003003016 | 防止旋流器 DN100 | 1.类型:防止旋流器 2.规格、压力等级:DN100 3.连接形式:法兰连接 4.其它:未尽事项，详见招标图纸、招标文件及国家相关规范要求 | 个 | 2
436 | 031003010002 | 可曲挠橡胶接头 DN25 | 1.名称:可曲挠橡胶接头 2.材质:橡胶 3.规格:DN25 4.连接形式:法兰连接 5.其它:未尽事项，详见招标图纸、招标文件及国家相关规范要求 | 个 | 8
本页小计
分部分项工程和单价措施项目清单与计价表
工程名称：1栋门诊医技楼安装工程 | [6 empty] | 第 85 页 共 358 页
序号 | 项目编码 | 项目名称 | 项目特征描述 | 计量单位 | 工程量 | 金额（元）
[6 empty] | 综合单价 |  | 综合合价 | 其中
暂估价
437 | 031003010003 | 可曲挠橡胶接头 DN50 | 1.名称:可曲挠橡胶接头 2.材质:橡胶 3.规格:DN50 4.连接形式:法兰连接 5.其它:未尽事项，详见招标图纸、招标文件及国家相关规范要求 | 个 | 4
438 | 031003010004 | 可曲挠橡胶接头 DN65 | 1.名称:可曲挠橡胶接头 2.材质:橡胶 3.规格:DN65 4.连接形式:法兰连接 5.其它:未尽事项，详见招标图纸、招标文件及国家相关规范要求 | 个 | 2
439 | 031003010005 | 可曲挠橡胶接头 DN80 | 1.名称:可曲挠橡胶接头 2.材质:橡胶 3.规格:DN80 4.连接形式:法兰连接 5.其它:未尽事项，详见招标图纸、招标文件及国家相关规范要求 | 个 | 5
440 | 030804001001 | 偏心异径管 DN80 | 1.类型:偏心异径管 2.规格、压力等级:DN80 3.其它:未尽事项，详见招标图纸、招标文件及国家相关规范要求 | 个 | 2
441 | 030804001002 | 同心异径管 DN65 | 1.类型:同心异径管 2.规格、压力等级:DN65 3.其它:未尽事项，详见招标图纸、招标文件及国家相关规范要求 | 个 | 2
442 | 031003003017 | 止回阀DN150 | 1.类型:止回阀 2.规格、压力等级:DN150 3.连接形式:法兰连接 4.其它:未尽事项，详见招标图纸、招标文件及国家相关规范要求 | 个 | 1
443 | 031003003018 | 止回阀DN65 | 1.类型:止回阀 2.规格、压力等级:DN65 3.连接形式:法兰连接 4.其它:未尽事项，详见招标图纸、招标文件及国家相关规范要求 | 个 | 2
本页小计
分部分项工程和单价措施项目清单与计价表
工程名称：1栋门诊医技楼安装工程 | [6 empty] | 第 86 页 共 358 页
序号 | 项目编码 | 项目名称 | 项目特征描述 | 计量单位 | 工程量 | 金额（元）
[6 empty] | 综合单价 |  | 综合合价 | 其中
暂估价
444 | 031003003019 | 止回阀DN50 | 1.类型:止回阀 2.规格、压力等级:DN50 3.连接形式:法兰连接 4.其它:未尽事项，详见招标图纸、招标文件及国家相关规范要求 | 个 | 3
445 | 031003003020 | 止回阀DN25 | 1.类型:止回阀 2.规格、压力等级:DN25 3.连接形式:法兰连接 4.其它:未尽事项，详见招标图纸、招标文件及国家相关规范要求 | 个 | 5
446 | 031003001057 | 防污止回阀 DN15 | 1.类型:防污止回阀 2.规格、压力等级:DN15 3.连接形式:螺纹连接 4.其它:未尽事项，详见招标图纸、招标文件及国家相关规范要求 | 个 | 1
447 | 031003001058 | 防污止回阀 DN20 | 1.类型:防污止回阀 2.规格、压力等级:DN20 3.连接形式:螺纹连接 4.其它:未尽事项，详见招标图纸、招标文件及国家相关规范要求 | 个 | 1
448 | 031003006003 | 可调式减压阀 DN80 | 1.名称:可调式减压阀 2.型号:DN80 3.连接形式:法兰连接 4.附件:自带过滤器及压力表接口 5.其它:未尽事项，详见招标图纸、招标文件及国家相关规范要求 | 组 | 2
449 | 031003001015 | 自动排气阀DN25 | 1.类型:自动排气阀 2.规格、压力等级:DN25 3.连接形式:螺纹连接 4.附件:含截止阀 5.其它:未尽事项，详见招标图纸、招标文件及国家相关规范要求 | 个 | 8
450 | 031003001016 | 截止阀 DN50 | 1.类型:截止阀 2.规格、压力等级:DN50 3.连接形式:螺纹连接 4.其它:未尽事项，详见招标图纸、招标文件及国家相关规范要求 | 个 | 16
本页小计
分部分项工程和单价措施项目清单与计价表
工程名称：1栋门诊医技楼安装工程 | [6 empty] | 第 87 页 共 358 页
序号 | 项目编码 | 项目名称 | 项目特征描述 | 计量单位 | 工程量 | 金额（元）
[6 empty] | 综合单价 |  | 综合合价 | 其中
暂估价
451 | 031003001017 | 截止阀 DN32 | 1.类型:截止阀 2.规格、压力等级:DN32 3.连接形式:螺纹连接 4.其它:未尽事项，详见招标图纸、招标文件及国家相关规范要求 | 个 | 2
452 | 031003001018 | 截止阀 DN25 | 1.类型:截止阀 2.规格、压力等级:DN25 3.连接形式:螺纹连接 4.其它:未尽事项，详见招标图纸、招标文件及国家相关规范要求 | 个 | 9
453 | 031003001019 | 截止阀 DN20 | 1.类型:截止阀 2.规格、压力等级:DN20 3.连接形式:螺纹连接 4.其它:未尽事项，详见招标图纸、招标文件及国家相关规范要求 | 个 | 17
454 | 031003001020 | 截止阀 DN15 | 1.类型:截止阀 2.规格、压力等级:DN15 3.连接形式:螺纹连接 4.其它:未尽事项，详见招标图纸、招标文件及国家相关规范要求 | 个 | 91
455 | 031003001021 | 减压阀 DN20 | 1.类型:减压阀 2.规格、压力等级:DN20 3.连接形式:螺纹连接 4.其它:未尽事项，详见招标图纸、招标文件及国家相关规范要求 | 个 | 65
456 | 031003001022 | 减压阀 DN15 | 1.类型:减压阀 2.规格、压力等级:DN15 3.连接形式:螺纹连接 4.其它:未尽事项，详见招标图纸、招标文件及国家相关规范要求 | 个 | 24
457 | 031003010006 | 不锈钢波纹管 DN50 | 1.类型:不锈钢波纹管 2.规格、压力等级:DN50 3.连接形式:法兰连接 4.其它:未尽事项，详见招标图纸、招标文件及国家相关规范要求 | 个 | 6
本页小计
分部分项工程和单价措施项目清单与计价表
工程名称：1栋门诊医技楼安装工程 | [6 empty] | 第 88 页 共 358 页
序号 | 项目编码 | 项目名称 | 项目特征描述 | 计量单位 | 工程量 | 金额（元）
[6 empty] | 综合单价 |  | 综合合价 | 其中
暂估价
458 | 030601001001 | 温度探测仪 | 1.名称:温度计 2.规格:0~100℃ 3.其它:未尽事项，详见招标图纸、招标文件及国家相关规范要求 | 支 | 6
459 | 031003003021 | 温控阀 DN50 | 1.类型:温控阀 2.材质:不锈钢 3.规格、压力等级:DN50 4.连接形式:法兰连接 5.其它:未尽事项，详见招标图纸、招标文件及国家相关规范要求 | 个 | 6
460 | 031002003013 | 套管DN100 | 1.名称、类型:穿墙套管（穿楼板套管） 2.材质:焊接钢管 3.规格:穿管管径DN100 4.填料材质:刚性阻燃密实材料，防火油膏 5.其它:未尽事项，详见招标图纸、招标文件及国家相关规范要求 | 个 | 1
461 | 031002003014 | 套管 DN50 | 1.名称、类型:穿墙套管（穿楼板套管） 2.材质:焊接钢管 3.规格:穿管管径DN50 4.填料材质:刚性阻燃密实材料，防火油膏 5.其它:未尽事项，详见招标图纸、招标文件及国家相关规范要求 | 个 | 91
462 | 031002003015 | 套管 DN25 | 1.名称、类型:穿墙套管（穿楼板套管） 2.材质:焊接钢管 3.规格:穿管管径DN25 4.填料材质:刚性阻燃密实材料，防火油膏 5.其它:未尽事项，详见招标图纸、招标文件及国家相关规范要求 | 个 | 34
本页小计
分部分项工程和单价措施项目清单与计价表
工程名称：1栋门诊医技楼安装工程 | [6 empty] | 第 89 页 共 358 页
序号 | 项目编码 | 项目名称 | 项目特征描述 | 计量单位 | 工程量 | 金额（元）
[6 empty] | 综合单价 |  | 综合合价 | 其中
暂估价
463 | 031002003016 | 套管 DN20 | 1.名称、类型:穿墙套管（穿楼板套管） 2.材质:焊接钢管 3.规格:穿管管径DN20 4.填料材质:刚性阻燃密实材料，防火油膏 5.其它:未尽事项，详见招标图纸、招标文件及国家相关规范要求 | 个 | 3
464 | 031002003017 | 套管 DN15 | 1.名称、类型:穿墙套管（穿楼板套管） 2.材质:焊接钢管 3.规格:穿管管径DN15 4.填料材质:刚性阻燃密实材料，防火油膏 5.其它:未尽事项，详见招标图纸、招标文件及国家相关规范要求 | 个 | 27
465 | 031002001002 | 管道支架 | 1.材质:型钢 2.管架形式:固定吊架 3.其它:未尽事项，详见招标图纸、招标文件及国家相关规范要求 | kg | 1322.62
466 | 031201003003 | 金属结构刷油 | 1.除锈级别:轻锈 2.油漆品种:樟丹防锈漆、调和漆 3.结构类型:一般钢结构 4.涂刷遍数、漆膜厚度:除锈后刷两遍樟丹两道，灰色调和漆2道 5.其它:未尽事项，详见招标图纸、招标文件及国家相关规范要求 | kg | 1322.62
热水系统合计
排水系统
本页小计
分部分项工程和单价措施项目清单与计价表
工程名称：1栋门诊医技楼安装工程 | [6 empty] | 第 90 页 共 358 页
序号 | 项目编码 | 项目名称 | 项目特征描述 | 计量单位 | 工程量 | 金额（元）
[6 empty] | 综合单价 |  | 综合合价 | 其中
暂估价
467 | 031001005001 | 铸铁管 DN200 | 1.安装部位:室内 2.介质:重力流排水 3.材质、规格:离心式排水铸铁管，DN200 4.连接形式:卡箍连接 5.压力试验及吹、洗设计要求:灌水试验 6.其它:未尽事项，详见招标图纸、招标文件及国家相关规范要求 | m | 94
468 | 031001005002 | 铸铁管 DN150 | 1.安装部位:室内 2.介质:重力流排水 3.材质、规格:离心式排水铸铁管，DN150 4.连接形式:卡箍连接 5.压力试验及吹、洗设计要求:灌水试验 6.其它:未尽事项，详见招标图纸、招标文件及国家相关规范要求 | m | 477.41
469 | 031001005003 | 铸铁管 DN100 | 1.安装部位:室内 2.介质:重力流排水 3.材质、规格:离心式排水铸铁管，DN100 4.连接形式:卡箍连接 5.压力试验及吹、洗设计要求:灌水试验 6.其它:未尽事项，详见招标图纸、招标文件及国家相关规范要求 | m | 3261.56
470 | 031001005004 | 铸铁管 DN75 | 1.安装部位:室内 2.介质:重力流排水 3.材质、规格:离心式排水铸铁管，DN75 4.连接形式:卡箍连接 5.压力试验及吹、洗设计要求:灌水试验 6.其它:未尽事项，详见招标图纸、招标文件及国家相关规范要求 | m | 420.65
本页小计
分部分项工程和单价措施项目清单与计价表
工程名称：1栋门诊医技楼安装工程 | [6 empty] | 第 91 页 共 358 页
序号 | 项目编码 | 项目名称 | 项目特征描述 | 计量单位 | 工程量 | 金额（元）
[6 empty] | 综合单价 |  | 综合合价 | 其中
暂估价
471 | 031001005005 | 铸铁管 DN50 | 1.安装部位:室内 2.介质:重力流排水 3.材质、规格:离心式排水铸铁管，DN50 4.连接形式:RC1型柔性抗震接口全承式连接 5.压力试验及吹、洗设计要求:灌水试验 6.其它:未尽事项，详见招标图纸、招标文件及国家相关规范要求 | m | 104.67
472 | 031001006001 | UPVC塑料排水管 DN100 | 1.安装部位:室内 2.介质:通气 3.材质、规格:UPVC塑料排水管 DN100 4.连接形式:粘接 5.压力试验及吹、洗设计要求:灌水试验 6.其它:未尽事项，详见招标图纸、招标文件及国家相关规范要求 | m | 631.03
473 | 031001006002 | UPVC塑料排水管 DN50 | 1.安装部位:室内 2.介质:通气 3.材质、规格:UPVC塑料排水管 DN50 4.连接形式:粘接 5.压力试验及吹、洗设计要求:灌水试验 6.其它:未尽事项，详见招标图纸、招标文件及国家相关规范要求 | m | 96.81
474 | 031001002019 | 镀锌钢雨水排水管 DN200 | 1.安装部位:室内 2.介质:重力流雨水 3.材质、规格:镀锌钢雨水排水管 DN200 4.连接形式:焊接 5.压力试验及吹、洗设计要求:灌水试验 6.其它:未尽事项，详见招标图纸、招标文件及国家相关规范要求 | m | 148.15
本页小计
分部分项工程和单价措施项目清单与计价表
工程名称：1栋门诊医技楼安装工程 | [6 empty] | 第 92 页 共 358 页
序号 | 项目编码 | 项目名称 | 项目特征描述 | 计量单位 | 工程量 | 金额（元）
[6 empty] | 综合单价 |  | 综合合价 | 其中
暂估价
475 | 031001004011 | 镀锌钢雨水排水管 DN150 | 1.安装部位:室内 2.介质:重力流雨水 3.材质、规格:镀锌钢雨水排水管 DN150 4.连接形式:焊接 5.压力试验及吹、洗设计要求:灌水试验 6.其它:未尽事项，详见招标图纸、招标文件及国家相关规范要求 | m | 32.64
476 | 031001002020 | 镀锌钢雨水排水管 DN100 | 1.安装部位:室内 2.介质:重力流雨水 3.材质、规格:镀锌钢雨水排水管 DN100 4.连接形式:焊接 5.压力试验及吹、洗设计要求:灌水试验 6.其它:未尽事项，详见招标图纸、招标文件及国家相关规范要求 | m | 346.32
477 | 031001006028 | 塑料管 | 1.安装部位:室内[外排] 2.介质:重力流雨水 3.材质、规格:塑料给水管UPVC-DN100 4.连接形式:粘接 5.压力试验及吹、洗设计要求:灌水试验 6.其它:未尽事项，详见招标图纸、招标文件及国家相关规范要求 | m | 37.2
478 | 031001006006 | 塑料管 De315 | 1.安装部位:室内 2.介质:虹吸雨水 3.材质、规格:HDPE，De315 4.连接形式:热熔连接 5.压力试验及吹、洗设计要求:灌水试验 6.其它:未尽事项，详见招标图纸、招标文件及国家相关规范要求 | m | 5
本页小计
分部分项工程和单价措施项目清单与计价表
工程名称：1栋门诊医技楼安装工程 | [6 empty] | 第 93 页 共 358 页
序号 | 项目编码 | 项目名称 | 项目特征描述 | 计量单位 | 工程量 | 金额（元）
[6 empty] | 综合单价 |  | 综合合价 | 其中
暂估价
479 | 031001006007 | 塑料管 DN250 | 1.安装部位:室内 2.介质:虹吸雨水 3.材质、规格:HDPE，DN250 4.连接形式:热熔连接 5.压力试验及吹、洗设计要求:灌水试验 6.其它:未尽事项，详见招标图纸、招标文件及国家相关规范要求 | m | 11.63
480 | 031001006008 | 塑料管 DN150 | 1.安装部位:室内 2.介质:虹吸雨水 3.材质、规格:HDPE，DN150 4.连接形式:热熔连接 5.压力试验及吹、洗设计要求:灌水试验 6.其它:未尽事项，详见招标图纸、招标文件及国家相关规范要求 | m | 70.87
481 | 031001006009 | 塑料管 DN125 | 1.安装部位:室内 2.介质:虹吸雨水 3.材质、规格:HDPE，DN125 4.连接形式:热熔连接 5.压力试验及吹、洗设计要求:灌水试验 6.其它:未尽事项，详见招标图纸、招标文件及国家相关规范要求 | m | 80.21
482 | 031001006010 | 塑料管 DN100 | 1.安装部位:室内 2.介质:虹吸雨水 3.材质、规格:HDPE，DN100 4.连接形式:热熔连接 5.压力试验及吹、洗设计要求:灌水试验 6.其它:未尽事项，详见招标图纸、招标文件及国家相关规范要求 | m | 38.87
483 | 031001006011 | 塑料管 DN90 | 1.安装部位:室内 2.介质:虹吸雨水 3.材质、规格:HDPE，DN90 4.连接形式:热熔连接 5.压力试验及吹、洗设计要求:灌水试验 6.其它:未尽事项，详见招标图纸、招标文件及国家相关规范要求 | m | 9
本页小计
分部分项工程和单价措施项目清单与计价表
工程名称：1栋门诊医技楼安装工程 | [6 empty] | 第 94 页 共 358 页
序号 | 项目编码 | 项目名称 | 项目特征描述 | 计量单位 | 工程量 | 金额（元）
[6 empty] | 综合单价 |  | 综合合价 | 其中
暂估价
484 | 031004014001 | 虹吸式雨水斗 De90 | 1.名称:虹吸雨水斗 2.材质:不锈钢 3.型号、规格:De90 4.安装方式:承插 5.其它:未尽事项，详见招标图纸、招标文件及国家相关规范要求 | 个 | 10
485 | 031004014002 | 重力型雨水斗 DN150 | 1.名称:重力型雨水斗 2.材质:钢制 3.型号、规格:DN150 4.安装方式:承插 5.其它:未尽事项，详见招标图纸、招标文件及国家相关规范要求 | 个 | 2
486 | 031004014003 | 重力型雨水斗 DN100 | 1.名称:重力型雨水斗 2.材质:钢制 3.型号、规格:DN100 4.安装方式:承插 5.其它:未尽事项，详见招标图纸、招标文件及国家相关规范要求 | 个 | 20
487 | 031004014004 | 侧入式雨水斗 DN100 | 1.名称:侧入式雨水斗 2.材质:钢制 3.型号、规格:DN100 4.安装方式:承插 5.其它:未尽事项，详见招标图纸、招标文件及国家相关规范要求 | 个 | 12
488 | 031004014005 | 侧排金属地漏 DN100 | 1.名称:侧排金属地漏 2.材质:不锈钢 3.型号、规格:DN100 4.其它:未尽事项，详见招标图纸、招标文件及国家相关规范要求 | 个 | 1
489 | 031004014006 | 金属地漏 DN100 | 1.名称:金属地漏 2.材质:不锈钢 3.型号、规格:DN100 4.其它:未尽事项，详见招标图纸、招标文件及国家相关规范要求 | 个 | 11
本页小计
分部分项工程和单价措施项目清单与计价表
工程名称：1栋门诊医技楼安装工程 | [6 empty] | 第 95 页 共 358 页
序号 | 项目编码 | 项目名称 | 项目特征描述 | 计量单位 | 工程量 | 金额（元）
[6 empty] | 综合单价 |  | 综合合价 | 其中
暂估价
490 | 031004014007 | 金属地漏 DN75 | 1.名称:金属地漏 2.材质:不锈钢 3.型号、规格:DN75 4.其它:未尽事项，详见招标图纸、招标文件及国家相关规范要求 | 个 | 189
491 | 031004014008 | H型管 | 1.名称:H型管 2.型号、规格:DN100 3.其它:未尽事项，详见招标图纸、招标文件及国家相关规范要求 | 个 | 140
492 | 031002003018 | 刚性防水套管 DN100 | 1.名称、类型:刚性防水套管 2.材质:焊接钢管 3.规格:穿管管径DN100 4.填料材质:刚性阻燃密实材料，防火油膏 5.其它:未尽事项，详见招标图纸、招标文件及国家相关规范要求 | 个 | 25
493 | 031002003019 | 刚性防水套管 DN75 | 1.名称、类型:刚性防水套管 2.材质:焊接钢管 3.规格:穿管管径DN75 4.填料材质:刚性阻燃密实材料，防火油膏 5.其它:未尽事项，详见招标图纸、招标文件及国家相关规范要求 | 个 | 5
494 | 031002003020 | 套管 DN100 | 1.名称、类型:穿墙套管（穿楼板套管） 2.材质:焊接钢管 3.规格:穿管管径DN100 4.填料材质:刚性阻燃密实材料，防火油膏 5.其它:未尽事项，详见招标图纸、招标文件及国家相关规范要求 | 个 | 527
495 | 031002003021 | 套管 DN150 | 1.名称、类型:穿墙套管（穿楼板套管） 2.材质:焊接钢管 3.规格:穿管管径DN150 4.填料材质:刚性阻燃密实材料，防火油膏 5.其它:未尽事项，详见招标图纸、招标文件及国家相关规范要求 | 个 | 16
本页小计
分部分项工程和单价措施项目清单与计价表
工程名称：1栋门诊医技楼安装工程 | [6 empty] | 第 96 页 共 358 页
序号 | 项目编码 | 项目名称 | 项目特征描述 | 计量单位 | 工程量 | 金额（元）
[6 empty] | 综合单价 |  | 综合合价 | 其中
暂估价
496 | 031002003022 | 套管 DN200 | 1.名称、类型:穿墙套管（穿楼板套管） 2.材质:焊接钢管 3.规格:穿管管径DN200 4.填料材质:刚性阻燃密实材料，防火油膏 5.其它:未尽事项，详见招标图纸、招标文件及国家相关规范要求 | 个 | 12
497 | 031002003023 | 套管 DN250 | 1.名称、类型:穿墙套管（穿楼板套管） 2.材质:焊接钢管 3.规格:穿管管径DN250 4.填料材质:刚性阻燃密实材料，防火油膏 5.其它:未尽事项，详见招标图纸、招标文件及国家相关规范要求 | 个 | 3
498 | 031004014009 | 透气帽 | 1.名称:透气帽 2.型号、规格:DN100 3.安装方式:承插 4.其它:未尽事项，详见招标图纸、招标文件及国家相关规范要求 | 个 | 37
499 | 031004014010 | 地面扫除口 DN150 | 1.名称:地面清扫口 2.材质:铸铁 3.型号、规格:DN150 4.安装方式:承插 5.其它:未尽事项，详见招标图纸、招标文件及国家相关规范要求 | 个 | 16
500 | 031004014011 | 地面扫除口 DN100 | 1.名称:地面清扫口 2.材质:铸铁 3.型号、规格:DN100 4.安装方式:承插 5.其它:未尽事项，详见招标图纸、招标文件及国家相关规范要求 | 个 | 41
501 | 031004014012 | 地面扫除口 DN75 | 1.名称:地面清扫口 2.材质:铸铁 3.型号、规格:DN75 4.安装方式:承插 5.其它:未尽事项，详见招标图纸、招标文件及国家相关规范要求 | 个 | 8
本页小计
分部分项工程和单价措施项目清单与计价表
工程名称：1栋门诊医技楼安装工程 | [6 empty] | 第 97 页 共 358 页
序号 | 项目编码 | 项目名称 | 项目特征描述 | 计量单位 | 工程量 | 金额（元）
[6 empty] | 综合单价 |  | 综合合价 | 其中
暂估价
502 | 031004003001 | 不锈钢洗脸盆 | 1.材质:S304不锈钢 2.规格、类型:方形台上式 3.组装形式:冷热水 4.附件名称、数量:含1套感应式混合冷热龙头、2套角阀及排水附件 5.其它:未尽事项，详见招标图纸、招标文件及国家相关规范要求 | 组 | 38
503 | 031004008001 | 不锈钢拖把池 | 1.材质:S304不锈钢 2.规格、类型:拖把池 3.组装形式:冷水 4.附件名称、数量:含1套感应冷水水龙头、1套角阀及排水附件 5.其它:未尽事项，详见招标图纸、招标文件及国家相关规范要求 | 组 | 14
504 | 031004003002 | 不锈钢洗涤盆 | 1.材质:S304不锈钢 2.规格、类型:洗涤盆 3.组装形式:冷热水 4.附件名称、数量:含含1套感应式混合冷热龙头、2套角阀及排水附件 5.其它:未尽事项，详见招标图纸、招标文件及国家相关规范要求 | 组 | 7
505 | 031004003003 | 洗脸盆 | 1.材质:陶瓷 2.规格、类型:台上式 3.组装形式:冷水 4.附件名称、数量:含1套感应冷水水龙头、1套角阀及排水附件 5.其它:未尽事项，详见招标图纸、招标文件及国家相关规范要求 | 组 | 143
506 | 031004003004 | 洗脸盆 | 1.材质:陶瓷 2.规格、类型:台上式 3.组装形式:冷热水 4.附件名称、数量:含1套感应式混合冷热龙头、2套角阀及排水附件 5.其它:未尽事项，详见招标图纸、招标文件及国家相关规范要求 | 组 | 6
本页小计
分部分项工程和单价措施项目清单与计价表
工程名称：1栋门诊医技楼安装工程 | [6 empty] | 第 98 页 共 358 页
序号 | 项目编码 | 项目名称 | 项目特征描述 | 计量单位 | 工程量 | 金额（元）
[6 empty] | 综合单价 |  | 综合合价 | 其中
暂估价
507 | 031004006001 | 蹲式大便器 | 1.材质:陶瓷 2.规格、类型:蹲式大便器 3.附件名称、数量:含1套脚踏式冲水阀、1套存水弯及排水附件 4.其它:未尽事项，详见招标图纸、招标文件及国家相关规范要求 | 组 | 15
508 | 031004006002 | 坐式大便器 | 1.材质:陶瓷 2.规格、类型:低水箱坐式大便器带水箱 3.附件名称、数量:含角阀1套、金属软管1套，水箱及配件1套 4.其它:未尽事项，详见招标图纸、招标文件及国家相关规范要求 | 组 | 33
509 | 031004010001 | 淋浴器 | 1.材质、规格:铜 2.组装形式:冷热水，混合龙头 3.附件名称、数量:配套附件 4.其它:未尽事项，详见招标图纸、招标文件及国家相关规范要求 | 套 | 20
510 | 031004001001 | 浴缸 | 1.材质:陶瓷 2.组装形式:冷热水 3.附件名称、数量:1套混合浴缸水龙头带花洒，1套排水、溢流配件 4.其它:未尽事项，详见招标图纸、招标文件及国家相关规范要求 | 组 | 2
511 | 031002001003 | 管道支架 | 1.材质:型钢 2.管架形式:固定吊架 3.其它:未尽事项，详见招标图纸、招标文件及国家相关规范要求 | kg | 2180.12
本页小计
分部分项工程和单价措施项目清单与计价表
工程名称：1栋门诊医技楼安装工程 | [6 empty] | 第 99 页 共 358 页
序号 | 项目编码 | 项目名称 | 项目特征描述 | 计量单位 | 工程量 | 金额（元）
[6 empty] | 综合单价 |  | 综合合价 | 其中
暂估价
512 | 031201003004 | 金属结构刷油 | 1.除锈级别:轻锈 2.油漆品种:樟丹防锈漆、调和漆 3.结构类型:一般钢结构 4.涂刷遍数、漆膜厚度:除锈后刷两遍樟丹两道，灰色调和漆2道 5.其它:未尽事项，详见招标图纸、招标文件及国家相关规范要求 | kg | 2180.12
排水系统合计
卫生间
卫生间给水
513 | 031001006020 | 塑料管 | 1.安装部位:室内 2.介质:给水 3.规格、压力等级:塑料给水管PPR DN50 4.连接形式:热熔连接 5.压力试验及吹、洗设计要求:水压试验，水冲洗，消毒 6.其它:未尽事项，详见招标图纸、招标文件及国家相关规范要求 | m | 90.53
514 | 031001006021 | 塑料管 | 1.安装部位:室内 2.介质:给水 3.规格、压力等级:塑料给水管PPR DN40 4.连接形式:热熔连接 5.压力试验及吹、洗设计要求:水压试验，水冲洗，消毒 6.其它:未尽事项，详见招标图纸、招标文件及国家相关规范要求 | m | 17.47
515 | 031001006022 | 塑料管 | 1.安装部位:室内 2.介质:给水 3.规格、压力等级:塑料给水管PPR DN32 4.连接形式:热熔连接 5.压力试验及吹、洗设计要求:水压试验，水冲洗，消毒 6.其它:未尽事项，详见招标图纸、招标文件及国家相关规范要求 | m | 11
本页小计
分部分项工程和单价措施项目清单与计价表
工程名称：1栋门诊医技楼安装工程 | [6 empty] | 第 100 页 共 358 页
序号 | 项目编码 | 项目名称 | 项目特征描述 | 计量单位 | 工程量 | 金额（元）
[6 empty] | 综合单价 |  | 综合合价 | 其中
暂估价
516 | 031001006023 | 塑料管 | 1.安装部位:室内 2.介质:给水 3.规格、压力等级:塑料给水管PPR DN25 4.连接形式:热熔连接 5.压力试验及吹、洗设计要求:水压试验，水冲洗，消毒 6.其它:未尽事项，详见招标图纸、招标文件及国家相关规范要求 | m | 128.49
517 | 031001006024 | 塑料管 | 1.安装部位:室内 2.介质:给水 3.规格、压力等级:塑料给水管PPR DN20 4.连接形式:热熔连接 5.压力试验及吹、洗设计要求:水压试验，水冲洗，消毒 6.其它:未尽事项，详见招标图纸、招标文件及国家相关规范要求 | m | 156.22
518 | 031001006025 | 塑料管 | 1.安装部位:室内 2.介质:给水 3.规格、压力等级:塑料给水管PPR DN15 4.连接形式:热熔连接 5.压力试验及吹、洗设计要求:水压试验，水冲洗，消毒 6.其它:未尽事项，详见招标图纸、招标文件及国家相关规范要求 | m | 773.02
519 | 031001006026 | 塑料管 | 1.安装部位:室内（热水型） 2.介质:给水 3.规格、压力等级:塑料给水管PPR DN20 4.连接形式:热熔连接 5.压力试验及吹、洗设计要求:水压试验，水冲洗，消毒 6.其它:未尽事项，详见招标图纸、招标文件及国家相关规范要求 | m | 169.64
本页小计
分部分项工程和单价措施项目清单与计价表
工程名称：1栋门诊医技楼安装工程 | [6 empty] | 第 101 页 共 358 页
序号 | 项目编码 | 项目名称 | 项目特征描述 | 计量单位 | 工程量 | 金额（元）
[6 empty] | 综合单价 |  | 综合合价 | 其中
暂估价
520 | 031001006027 | 塑料管 | 1.安装部位:室内（热水型） 2.介质:给水 3.规格、压力等级:塑料给水管PPR DN15 4.连接形式:热熔连接 5.压力试验及吹、洗设计要求:水压试验，水冲洗，消毒 6.其它:未尽事项，详见招标图纸、招标文件及国家相关规范要求 | m | 271.39
521 | 031003001023 | 截止阀 DN20 | 1.类型:截止阀 2.规格、压力等级:DN20 3.连接形式:螺纹连接 4.其它:未尽事项，详见招标图纸、招标文件及国家相关规范要求 | 个 | 5
卫生间给水合计
卫生间排水
522 | 031001006012 | UPVC塑料排水管 DN100 | 1.安装部位:室内 2.介质:排水 3.材质、规格:UPVC塑料排水管 DN100 4.连接形式:粘接 5.压力试验及吹、洗设计要求:灌水试验 6.其它:未尽事项，详见招标图纸、招标文件及国家相关规范要求 | m | 434.74
523 | 031001006013 | UPVC塑料排水管 DN75 | 1.安装部位:室内 2.介质:排水 3.材质、规格:UPVC塑料排水管 DN75 4.连接形式:粘接 5.压力试验及吹、洗设计要求:灌水试验 6.其它:未尽事项，详见招标图纸、招标文件及国家相关规范要求 | m | 233.79
本页小计
分部分项工程和单价措施项目清单与计价表
工程名称：1栋门诊医技楼安装工程 | [6 empty] | 第 102 页 共 358 页
序号 | 项目编码 | 项目名称 | 项目特征描述 | 计量单位 | 工程量 | 金额（元）
[6 empty] | 综合单价 |  | 综合合价 | 其中
暂估价
524 | 031001006014 | UPVC塑料排水管 DN50 | 1.安装部位:室内 2.介质:排水 3.材质、规格:UPVC塑料排水管 DN50 4.连接形式:粘接 5.压力试验及吹、洗设计要求:灌水试验 6.其它:未尽事项，详见招标图纸、招标文件及国家相关规范要求 | m | 267.52
525 | 031004014013 | 铜防返溢地漏 DN75 | 1.名称:地漏 2.材质:铜质 3.型号、规格:DN75 4.其它:未尽事项，详见招标图纸、招标文件及国家相关规范要求 | 个 | 144
526 | 031004003005 | 洗脸盆 | 1.材质:陶瓷 2.规格、类型:台上式 3.组装形式:冷水 4.附件名称、数量:含1套感应冷水水龙头、1套角阀及排水附件 5.其它:未尽事项，详见招标图纸、招标文件及国家相关规范要求 | 组 | 25
527 | 031004003006 | 洗脸盆 | 1.材质:陶瓷 2.规格、类型:台上式 3.组装形式:冷热水 4.附件名称、数量:含1套感应式混合冷热龙头、2套角阀及排水附件 5.其它:未尽事项，详见招标图纸、招标文件及国家相关规范要求 | 组 | 124
528 | 031004006003 | 蹲式大便器 | 1.材质:陶瓷 2.规格、类型:蹲式大便器 3.附件名称、数量:含1套脚踏式冲水阀、1套存水弯及排水附件 4.其它:未尽事项，详见招标图纸、招标文件及国家相关规范要求 | 组 | 34
本页小计
分部分项工程和单价措施项目清单与计价表
工程名称：1栋门诊医技楼安装工程 | [6 empty] | 第 103 页 共 358 页
序号 | 项目编码 | 项目名称 | 项目特征描述 | 计量单位 | 工程量 | 金额（元）
[6 empty] | 综合单价 |  | 综合合价 | 其中
暂估价
529 | 031004007001 | 小便器 | 1.材质:陶瓷 2.规格、类型:挂式 3.附件名称、数量:含1套红外感应自动小便器冲洗阀，1套排水配件 4.其它:未尽事项，详见招标图纸、招标文件及国家相关规范要求 | 组 | 10
530 | 031004006004 | 坐式大便器 | 1.材质:陶瓷 2.规格、类型:低水箱坐式大便器带水箱 3.附件名称、数量:含角阀1套、金属软管1套，水箱及配件1套 4.其它:未尽事项，详见招标图纸、招标文件及国家相关规范要求 | 组 | 139
531 | 031004010002 | 淋浴器 | 1.材质、规格:铜 2.组装形式:冷热水，混合龙头 3.附件名称、数量:配套附件 4.其它:未尽事项，详见招标图纸、招标文件及国家相关规范要求 | 套 | 118
532 | 031004014014 | 地面扫除口 DN100 | 1.名称:地面清扫口 2.材质:铸铁 3.型号、规格:DN100 4.安装方式:承插 5.其它:未尽事项，详见招标图纸、招标文件及国家相关规范要求 | 个 | 15
卫生间排水合计
卫生间合计
门诊医技楼-给排水合计
门诊医技楼-消防水
消火栓系统
本页小计
分部分项工程和单价措施项目清单与计价表
工程名称：1栋门诊医技楼安装工程 | [6 empty] | 第 104 页 共 358 页
序号 | 项目编码 | 项目名称 | 项目特征描述 | 计量单位 | 工程量 | 金额（元）
[6 empty] | 综合单价 |  | 综合合价 | 其中
暂估价
533 | 030901010001 | 减压稳压消火栓 | 1.类型:减压稳压消火栓 2.附件材质、规格:室内消火栓口径DN65,直流水枪φ16或φ19,衬胶消防水龙带DN65,消防水龙带长度25m,箱体材料为钢-不锈钢。采用临时高压系统供水时,箱内应有报警按钮和指示灯。 3.其它:未尽事项，详见招标图纸、招标文件及国家相关规范要求 | 套 | 124
534 | 030901010002 | 消火栓 | 1.类型:消火栓 2.附件材质、规格:室内消火栓口径DN65,直流水枪φ16或φ19,衬胶消防水龙带DN65,消防水龙带长度25m,箱体材料为钢-不锈钢。采用临时高压系统供水时,箱内应有报警按钮和指示灯。 3.其它:未尽事项，详见招标图纸、招标文件及国家相关规范要求 | 套 | 28
535 | 030901010003 | 试验消火栓 | 1.类型:试验消火栓 2.其它:未尽事项，详见招标图纸、招标文件及国家相关规范要求 | 套 | 1
536 | 030901002001 | 消火栓钢管 内外壁热镀锌钢管 DN150 | 1.安装部位:消防泵房 2.材质、规格:内外壁热镀锌钢管 DN150 3.连接形式:卡箍连接 4.钢管镀锌设计要求:内外热镀锌 5.压力试验及冲洗设计要求:水压试验，水冲洗 6.含各类型管件、卡箍等附件安装 7.其它:未尽事项，详见招标图纸、招标文件及国家相关规范要求 | m | 1086.82
本页小计
分部分项工程和单价措施项目清单与计价表
工程名称：1栋门诊医技楼安装工程 | [6 empty] | 第 105 页 共 358 页
序号 | 项目编码 | 项目名称 | 项目特征描述 | 计量单位 | 工程量 | 金额（元）
[6 empty] | 综合单价 |  | 综合合价 | 其中
暂估价
537 | 030901002002 | 消火栓钢管 内外壁热镀锌钢管 DN100 | 1.安装部位:消防泵房 2.材质、规格:内外壁热镀锌钢管 DN100 3.连接形式:卡箍连接 4.钢管镀锌设计要求:内外热镀锌 5.压力试验及冲洗设计要求:水压试验，水冲洗 6.含各类型管件、卡箍等附件安装 7.其它:未尽事项，详见招标图纸、招标文件及国家相关规范要求 | m | 273.16
538 | 030901002003 | 消火栓钢管 内外壁热镀锌钢管 DN80 | 1.安装部位:消防泵房 2.材质、规格:内外壁热镀锌钢管 DN80 3.连接形式:卡箍连接 4.钢管镀锌设计要求:内外热镀锌 5.压力试验及冲洗设计要求:水压试验，水冲洗 6.含各类型管件、卡箍等附件安装 7.其它:未尽事项，详见招标图纸、招标文件及国家相关规范要求 | m | 0.53
539 | 030901002004 | 消火栓钢管 内外壁热镀锌钢管 DN65 | 1.安装部位:消防泵房 2.材质、规格:内外壁热镀锌钢管 DN65 3.连接形式:卡箍连接 4.钢管镀锌设计要求:内外热镀锌 5.压力试验及冲洗设计要求:水压试验，水冲洗 6.含各类型管件、卡箍等附件安装 7.其它:未尽事项，详见招标图纸、招标文件及国家相关规范要求 | m | 757.38
本页小计
分部分项工程和单价措施项目清单与计价表
工程名称：1栋门诊医技楼安装工程 | [6 empty] | 第 106 页 共 358 页
序号 | 项目编码 | 项目名称 | 项目特征描述 | 计量单位 | 工程量 | 金额（元）
[6 empty] | 综合单价 |  | 综合合价 | 其中
暂估价
540 | 030109001001 | 消火栓稳压泵 | 1.名称:消火栓稳压泵 2.规格:Q=1L/s H=20m N=0.37KW 3.减振装置形式、数量:橡胶隔振块 4.其它:未尽事项，详见招标图纸、招标文件及国家相关规范要求 | 套 | 2
541 | 031006004002 | 气压罐 | 1.名称:气压罐 2.规格、型号:SQL800X0.6 3.其它:未尽事项，详见招标图纸、招标文件及国家相关规范要求 | 台 | 1
542 | 030601005002 | 水位计 | 1.名称:水位计 2.型号:按设计要求 3.规格:1.5m 4.其它:未尽事项，详见招标图纸、招标文件及国家相关规范要求 | 台 | 1
543 | 030901013001 | 磷酸铵盐干粉手提式灭火器 | 1.形式:手提式 2.规格、型号:磷酸铵盐干粉手提式灭火器 MF/ABC4 3.其它:未尽事项，详见招标图纸、招标文件及国家相关规范要求 | 具 | 562
544 | 031003003022 | 碟阀DN150 | 1.类型:碟阀 2.规格、压力等级:DN150 3.连接形式:法兰连接 4.其它:未尽事项，详见招标图纸、招标文件及国家相关规范要求 | 个 | 43
545 | 031003003023 | 碟阀DN100 | 1.类型:碟阀 2.规格、压力等级:DN100 3.连接形式:法兰连接 4.其它:未尽事项，详见招标图纸、招标文件及国家相关规范要求 | 个 | 14
546 | 031003003024 | 碟阀DN80 | 1.类型:碟阀 2.规格、压力等级:DN80 3.连接形式:法兰连接 4.其它:未尽事项，详见招标图纸、招标文件及国家相关规范要求 | 个 | 1
本页小计
分部分项工程和单价措施项目清单与计价表
工程名称：1栋门诊医技楼安装工程 | [6 empty] | 第 107 页 共 358 页
序号 | 项目编码 | 项目名称 | 项目特征描述 | 计量单位 | 工程量 | 金额（元）
[6 empty] | 综合单价 |  | 综合合价 | 其中
暂估价
547 | 031003003025 | 碟阀DN65 | 1.类型:碟阀 2.规格、压力等级:DN65 3.连接形式:法兰连接 4.其它:未尽事项，详见招标图纸、招标文件及国家相关规范要求 | 个 | 1
548 | 031003003026 | 明杆闸阀DN100 | 1.类型:明杆闸阀 2.规格、压力等级:DN100 3.连接形式:法兰连接 4.其它:未尽事项，详见招标图纸、招标文件及国家相关规范要求 | 个 | 2
549 | 031003001024 | 明杆闸阀 DN32 | 1.类型:明杆闸阀 2.规格、压力等级:DN32 3.连接形式:螺纹连接 4.其它:未尽事项，详见招标图纸、招标文件及国家相关规范要求 | 个 | 4
550 | 031003003027 | 闸阀DN65 | 1.类型:闸阀 2.规格、压力等级:DN65 3.连接形式:法兰连接 4.其它:未尽事项，详见招标图纸、招标文件及国家相关规范要求 | 个 | 1
551 | 031003001025 | 止回阀 DN32 | 1.类型:止回阀 2.规格、压力等级:DN32 3.连接形式:螺纹连接 4.其它:未尽事项，详见招标图纸、招标文件及国家相关规范要求 | 个 | 2
552 | 031003010007 | 可曲挠橡胶接头 DN32 | 1.名称:可曲挠橡胶接头 2.材质:橡胶 3.规格:DN32 4.连接形式:法兰连接 5.其它:未尽事项，详见招标图纸、招标文件及国家相关规范要求 | 个 | 4
553 | 030601004001 | 流量开关 | 1.名称:流量开关 2.规格、型号:2.0L/S 3.其它:未尽事项，详见招标图纸、招标文件及国家相关规范要求 | 台 | 1
本页小计
分部分项工程和单价措施项目清单与计价表
工程名称：1栋门诊医技楼安装工程 | [6 empty] | 第 108 页 共 358 页
序号 | 项目编码 | 项目名称 | 项目特征描述 | 计量单位 | 工程量 | 金额（元）
[6 empty] | 综合单价 |  | 综合合价 | 其中
暂估价
554 | 031003003028 | 溢流报警装置 | 1.类型:溢流报警装置 2.规格、压力等级:DN100 3.其它:未尽事项，详见招标图纸、招标文件及国家相关规范要求 | 个 | 1
555 | 030804003002 | 溢流喇叭口 DN65 | 1.名称:溢流喇叭口 2.规格:DN65 3.其它:未尽事项，详见招标图纸、招标文件及国家相关规范要求 | 个 | 1
556 | 031003003029 | 防止旋流器 DN100 | 1.类型:防止旋流器 2.规格、压力等级:DN100 3.连接形式:法兰连接 4.其它:未尽事项，详见招标图纸、招标文件及国家相关规范要求 | 个 | 1
557 | 031003003030 | 防止旋流器 DN32 | 1.类型:防止旋流器 2.规格、压力等级:DN32 3.其它:未尽事项，详见招标图纸、招标文件及国家相关规范要求 | 个 | 1
558 | 030804003003 | 防虫网罩18目 DN100 | 1.名称:防虫网罩18目 2.规格:DN100 3.其它:未尽事项，详见招标图纸、招标文件及国家相关规范要求 | 个 | 2
559 | 031003003031 | 低水头开启止回阀 DN100 | 1.类型:低水头开启止回阀 2.规格、压力等级:DN100 3.连接形式:法兰连接 4.其它:未尽事项，详见招标图纸、招标文件及国家相关规范要求 | 个 | 1
560 | 031006015002 | 不锈钢消防水箱 | 1.材质、类型:不锈钢消防水箱，材质为S304不锈钢 2.型号、规格:L*B*H=6000*5000*2000 总容积V=39.00m3 3.其它:未尽事项，详见招标图纸、招标文件及国家相关规范要求 | 台 | 1
本页小计
分部分项工程和单价措施项目清单与计价表
工程名称：1栋门诊医技楼安装工程 | [6 empty] | 第 109 页 共 358 页
序号 | 项目编码 | 项目名称 | 项目特征描述 | 计量单位 | 工程量 | 金额（元）
[6 empty] | 综合单价 |  | 综合合价 | 其中
暂估价
561 | 031003010008 | 金属波纹管 DN150 | 1.类型:金属波纹管 2.规格、压力等级:DN150 3.连接形式:法兰连接 4.其它:未尽事项，详见招标图纸、招标文件及国家相关规范要求 | 个 | 10
562 | 031003001026 | 自动排气阀DN32 | 1.类型:自动排气阀 2.规格、压力等级:DN32 3.连接形式:螺纹连接 4.附件：含截止阀 4.其它:未尽事项，详见招标图纸、招标文件及国家相关规范要求 | 个 | 3
563 | 031003001027 | 自动排气阀DN25 | 1.类型:自动排气阀 2.规格、压力等级:DN25 3.连接形式:螺纹连接 4.其它:未尽事项，详见招标图纸、招标文件及国家相关规范要求 | 个 | 1
564 | 031002003025 | 套管 DN150 | 1.名称、类型:穿墙套管（穿楼板套管） 2.材质:焊接钢管 3.规格:穿管管径DN150 4.填料材质:刚性阻燃密实材料，防火油膏 5.其它:未尽事项，详见招标图纸、招标文件及国家相关规范要求 | 个 | 49
565 | 031002003026 | 套管 DN100 | 1.名称、类型:穿墙套管（穿楼板套管） 2.材质:焊接钢管 3.规格:穿管管径DN100 4.填料材质:刚性阻燃密实材料，防火油膏 5.其它:未尽事项，详见招标图纸、招标文件及国家相关规范要求 | 个 | 44
本页小计
分部分项工程和单价措施项目清单与计价表
工程名称：1栋门诊医技楼安装工程 | [6 empty] | 第 110 页 共 358 页
序号 | 项目编码 | 项目名称 | 项目特征描述 | 计量单位 | 工程量 | 金额（元）
[6 empty] | 综合单价 |  | 综合合价 | 其中
暂估价
566 | 031002003027 | 套管 DN65 | 1.名称、类型:穿墙套管（穿楼板套管） 2.材质:焊接钢管 3.规格:穿管管径DN65 4.填料材质:刚性阻燃密实材料，防火油膏 5.其它:未尽事项，详见招标图纸、招标文件及国家相关规范要求 | 个 | 31
567 | 031002003028 | 刚性防水套管 DN100 | 1.名称、类型:刚性防水套管 2.材质:焊接钢管 3.规格:穿管管径DN100 4.填料材质:刚性阻燃密实材料，防火油膏 5.其它:未尽事项，详见招标图纸、招标文件及国家相关规范要求 | 个 | 7
568 | 031201001001 | 管道刷油 | 1.除锈级别:轻锈 2.油漆品种:调和漆 3.涂刷遍数、漆膜厚度:刷红色调和漆二道 4.标志色方式、品种:按设计要求 5.其它:未尽事项，详见招标图纸、招标文件及国家相关规范要求 | m2 | 895.55
569 | 031002001004 | 管道支架制作安装 | 1.材质:型钢 2.管架形式:综合考虑各种支吊架 3.其它:未尽事项，详见招标图纸、招标文件及国家相关规范要求 | kg | 1823.69
570 | 031201003005 | 金属结构刷油 | 1.除锈级别:轻锈 2.油漆品种:红丹防锈漆，调和漆 3.结构类型:管道支架 4.涂刷遍数、漆膜厚度:两遍红丹防锈漆，两遍调和漆 5.其它:未尽事项，详见招标图纸、招标文件及国家相关规范要求 | kg | 1823.69
本页小计
分部分项工程和单价措施项目清单与计价表
工程名称：1栋门诊医技楼安装工程 | [6 empty] | 第 111 页 共 358 页
序号 | 项目编码 | 项目名称 | 项目特征描述 | 计量单位 | 工程量 | 金额（元）
[6 empty] | 综合单价 |  | 综合合价 | 其中
暂估价
571 | 030905002001 | 水灭火控制装置调试 | 1.系统形式:消火栓系统装置调试 2.点数:153点 3.其它:未尽事项，详见招标图纸、招标文件及国家相关规范要求 | 点 | 153
消火栓系统合计
自动喷淋系统
572 | 030901001001 | 水喷淋钢管 内外热镀锌钢管DN200 | 1.安装部位:室内 2.材质、规格:热镀锌钢管DN200 3.连接形式:卡箍连接 4.钢管镀锌设计要求:内外热镀锌 5.压力试验及冲洗设计要求:水压试验,水冲洗 6.含各类型管件、卡箍等附件安装 7.其它:未尽事项，详见招标图纸、招标文件及国家相关规范要求 | m | 11.80
573 | 030901001002 | 水喷淋钢管 内外热镀锌钢管DN150 | 1.安装部位:室内 2.材质、规格:热镀锌钢管DN150 3.连接形式:卡箍连接 4.钢管镀锌设计要求:内外热镀锌 5.压力试验及冲洗设计要求:水压试验,水冲洗 6.含各类型管件、卡箍等附件安装 7.其它:未尽事项，详见招标图纸、招标文件及国家相关规范要求 | m | 1905.61
本页小计
分部分项工程和单价措施项目清单与计价表
工程名称：1栋门诊医技楼安装工程 | [6 empty] | 第 112 页 共 358 页
序号 | 项目编码 | 项目名称 | 项目特征描述 | 计量单位 | 工程量 | 金额（元）
[6 empty] | 综合单价 |  | 综合合价 | 其中
暂估价
574 | 030901001003 | 水喷淋钢管 内外热镀锌钢管DN100 | 1.安装部位:室内 2.材质、规格:热镀锌钢管DN100 3.连接形式:卡箍连接 4.钢管镀锌设计要求:内外热镀锌 5.压力试验及冲洗设计要求:水压试验,水冲洗 6.含各类型管件、卡箍等附件安装 7.其它:未尽事项，详见招标图纸、招标文件及国家相关规范要求 | m | 551.67
575 | 030901001004 | 水喷淋钢管 内外热镀锌钢管DN80 | 1.安装部位:室内 2.材质、规格:热镀锌钢管DN80 3.连接形式:卡箍连接 4.钢管镀锌设计要求:内外热镀锌 5.压力试验及冲洗设计要求:水压试验,水冲洗 6.含各类型管件、卡箍等附件安装 7.其它:未尽事项，详见招标图纸、招标文件及国家相关规范要求 | m | 312.84
576 | 030901001005 | 水喷淋钢管 内外热镀锌钢管DN65 | 1.安装部位:室内 2.材质、规格:热镀锌钢管DN65 3.连接形式:卡箍连接 4.钢管镀锌设计要求:内外热镀锌 5.压力试验及冲洗设计要求:水压试验,水冲洗 6.含各类型管件、卡箍等附件安装 7.其它:未尽事项，详见招标图纸、招标文件及国家相关规范要求 | m | 706.99
本页小计
分部分项工程和单价措施项目清单与计价表
工程名称：1栋门诊医技楼安装工程 | [6 empty] | 第 113 页 共 358 页
序号 | 项目编码 | 项目名称 | 项目特征描述 | 计量单位 | 工程量 | 金额（元）
[6 empty] | 综合单价 |  | 综合合价 | 其中
暂估价
577 | 030901001006 | 水喷淋钢管 内外热镀锌钢管DN50 | 1.安装部位:室内 2.材质、规格:热镀锌钢管DN50 3.连接形式:螺纹连接 4.钢管镀锌设计要求:内外热镀锌 5.压力试验及冲洗设计要求:水压试验,水冲洗 6.含各类型管件等附件安装 7.其它:未尽事项，详见招标图纸、招标文件及国家相关规范要求 | m | 1257.42
578 | 030901001007 | 水喷淋钢管 内外热镀锌钢管DN40 | 1.安装部位:室内 2.材质、规格:热镀锌钢管DN40 3.连接形式:螺纹连接 4.钢管镀锌设计要求:内外热镀锌 5.压力试验及冲洗设计要求:水压试验,水冲洗 6.含各类型管件等附件安装 7.其它:未尽事项，详见招标图纸、招标文件及国家相关规范要求 | m | 1006.56
579 | 030901001008 | 水喷淋钢管 内外热镀锌钢管DN32 | 1.安装部位:室内 2.材质、规格:热镀锌钢管DN32 3.连接形式:螺纹连接 4.钢管镀锌设计要求:内外热镀锌 5.压力试验及冲洗设计要求:水压试验,水冲洗 6.含各类型管件等附件安装 7.其它:未尽事项，详见招标图纸、招标文件及国家相关规范要求 | m | 2443.76
本页小计
分部分项工程和单价措施项目清单与计价表
工程名称：1栋门诊医技楼安装工程 | [6 empty] | 第 114 页 共 358 页
序号 | 项目编码 | 项目名称 | 项目特征描述 | 计量单位 | 工程量 | 金额（元）
[6 empty] | 综合单价 |  | 综合合价 | 其中
暂估价
580 | 030901001009 | 水喷淋钢管 内外热镀锌钢管DN25 | 1.安装部位:室内 2.材质、规格:热镀锌钢管DN25 3.连接形式:螺纹连接 4.钢管镀锌设计要求:内外热镀锌 5.压力试验及冲洗设计要求:水压试验,水冲洗 6.含各类型管件等附件安装 7.其它:未尽事项，详见招标图纸、招标文件及国家相关规范要求 | m | 6535.21
581 | 030109001002 | 自动喷淋稳压泵 | 1.名称:自动喷淋稳压泵 2.规格:Q=1L/s H=20m N=0.37KW 3.减振装置形式、数量:橡胶隔振块 4.其它:未尽事项，详见招标图纸、招标文件及国家相关规范要求 | 套 | 2
582 | 031006004003 | 气压罐 | 1.名称:气压罐 2.规格、型号:SQL800X0.6 3.其它:未尽事项，详见招标图纸、招标文件及国家相关规范要求 | 台 | 1
583 | 031003003032 | 碟阀DN80 | 1.类型:碟阀 2.规格、压力等级:DN80 3.连接形式:法兰连接 4.其它:未尽事项，详见招标图纸、招标文件及国家相关规范要求 | 个 | 1
584 | 030901007001 | 减压孔板 DN200 | 1.材质、规格:不锈钢、DN200 2.连接形式:法兰连接 3.其它:未尽事项，详见招标图纸、招标文件及国家相关规范要求 | 个 | 1
585 | 030901007002 | 减压孔板 DN150 | 1.材质、规格:不锈钢、DN150 2.连接形式:法兰连接 3.其它:未尽事项，详见招标图纸、招标文件及国家相关规范要求 | 个 | 7
本页小计
分部分项工程和单价措施项目清单与计价表
工程名称：1栋门诊医技楼安装工程 | [6 empty] | 第 115 页 共 358 页
序号 | 项目编码 | 项目名称 | 项目特征描述 | 计量单位 | 工程量 | 金额（元）
[6 empty] | 综合单价 |  | 综合合价 | 其中
暂估价
586 | 031003001028 | 试水阀DN25 | 1.类型:试水阀 2.材质:全铜 3.规格、压力等级:DN25 4.连接形式:螺纹连接 5.其它:未尽事项，详见招标图纸、招标文件及国家相关规范要求 | 个 | 11
587 | 030901008001 | 末端试水装置DN25 | 1.类型:末端试水装置 2.规格:DN25 3.组装形式:截止阀1个，压力表1个，试水头1个 4.其它:未尽事项，详见招标图纸、招标文件及国家相关规范要求 | 组 | 5
588 | 031003001029 | 自动排气阀DN32 | 1.类型:自动排气阀 2.规格、压力等级:DN32 3.连接形式:螺纹连接 4.附件：含截止阀 5.其它:未尽事项，详见招标图纸、招标文件及国家相关规范要求 | 个 | 6
589 | 031003001030 | 自动排气阀DN25 | 1.类型:自动排气阀 2.规格、压力等级:DN25 3.连接形式:螺纹连接 4.附件：含截止阀 5.其它:未尽事项，详见招标图纸、招标文件及国家相关规范要求 | 个 | 1
590 | 030601004002 | 流量开关 | 1.名称:流量开关 2.规格、型号:2.0L/S 3.其它:未尽事项，详见招标图纸、招标文件及国家相关规范要求 | 台 | 1
591 | 031003003033 | 低水头开启止回阀 DN100 | 1.类型:低水头开启止回阀 2.规格、压力等级:DN100 3.连接形式:法兰连接 4.其它:未尽事项，详见招标图纸、招标文件及国家相关规范要求 | 个 | 1
592 | 031003001031 | 止回阀 DN32 | 1.类型:止回阀 2.规格、压力等级:DN32 3.连接形式:螺纹连接 4.其它:未尽事项，详见招标图纸、招标文件及国家相关规范要求 | 个 | 2
本页小计
分部分项工程和单价措施项目清单与计价表
工程名称：1栋门诊医技楼安装工程 | [6 empty] | 第 116 页 共 358 页
序号 | 项目编码 | 项目名称 | 项目特征描述 | 计量单位 | 工程量 | 金额（元）
[6 empty] | 综合单价 |  | 综合合价 | 其中
暂估价
593 | 031003010009 | 可曲挠橡胶接头 DN32 | 1.名称:可曲挠橡胶接头 2.材质:橡胶 3.规格:DN32 4.连接形式:法兰连接 5.其它:未尽事项，详见招标图纸、招标文件及国家相关规范要求 | 个 | 4
594 | 031003003034 | 防止旋流器 DN100 | 1.类型:防止旋流器 2.规格、压力等级:DN100 3.连接形式:法兰连接 4.其它:未尽事项，详见招标图纸、招标文件及国家相关规范要求 | 个 | 1
595 | 031003003035 | 防止旋流器 DN32 | 1.类型:防止旋流器 2.规格、压力等级:DN32 3.其它:未尽事项，详见招标图纸、招标文件及国家相关规范要求 | 个 | 1
596 | 030901003001 | 快速响应喷头 | 1.安装部位:室内 2.材质、型号、规格:喷头温级68℃ 3.连接形式:螺纹连接 4.其它:未尽事项，详见招标图纸、招标文件及国家相关规范要求 | 个 | 4176
597 | 031003003036 | 泄水阀DN50 | 1.类型:泄水阀 2.材质:球墨铸铁 3.规格、压力等级:DN50 4.连接形式:法兰连接 5.其它:未尽事项，详见招标图纸、招标文件及国家相关规范要求 | 个 | 17
598 | 031003003037 | 明杆闸阀DN100 | 1.类型:明杆闸阀 2.规格、压力等级:DN100 3.连接形式:法兰连接 4.其它:未尽事项，详见招标图纸、招标文件及国家相关规范要求 | 个 | 2
599 | 031003001032 | 明杆闸阀 DN32 | 1.类型:明杆闸阀 2.规格、压力等级:DN32 3.连接形式:螺纹连接 4.其它:未尽事项，详见招标图纸、招标文件及国家相关规范要求 | 个 | 4
本页小计
分部分项工程和单价措施项目清单与计价表
工程名称：1栋门诊医技楼安装工程 | [6 empty] | 第 117 页 共 358 页
序号 | 项目编码 | 项目名称 | 项目特征描述 | 计量单位 | 工程量 | 金额（元）
[6 empty] | 综合单价 |  | 综合合价 | 其中
暂估价
600 | 031003003038 | 信号阀DN200 | 1.类型:信号阀 2.材质:球墨铸铁 3.规格、压力等级:DN200 4.连接形式:法兰连接 5.其它:未尽事项，详见招标图纸、招标文件及国家相关规范要求 | 个 | 1
601 | 031003003039 | 信号阀DN150 | 1.类型:信号阀 2.材质:球墨铸铁 3.规格、压力等级:DN150 4.连接形式:法兰连接 5.其它:未尽事项，详见招标图纸、招标文件及国家相关规范要求 | 个 | 16
602 | 030901006001 | 水流指示器 DN150 | 1.类型:水流指示器 2.规格、型号:DN150 3.连接形式:沟槽法兰连接 4.其它:未尽事项，详见招标图纸、招标文件及国家相关规范要求 | 个 | 16
603 | 030901006002 | 水流指示器 DN200 | 1.类型:水流指示器 2.规格、型号:DN200 3.连接形式:沟槽法兰连接 4.其它:未尽事项，详见招标图纸、招标文件及国家相关规范要求 | 个 | 1
604 | 031002003029 | 刚性防水套管 DN100 | 1.名称、类型:刚性防水套管 2.材质:焊接钢管 3.规格:穿管管径DN100 4.填料材质:刚性阻燃密实材料，防火油膏 5.其它:未尽事项，详见招标图纸、招标文件及国家相关规范要求 | 个 | 7
605 | 031002003030 | 套管 DN200 | 1.名称、类型:穿墙套管（穿楼板套管） 2.材质:焊接钢管 3.规格:穿管管径DN200 4.填料材质:刚性阻燃密实材料，防火油膏 5.其它:未尽事项，详见招标图纸、招标文件及国家相关规范要求 | 个 | 1
本页小计
分部分项工程和单价措施项目清单与计价表
工程名称：1栋门诊医技楼安装工程 | [6 empty] | 第 118 页 共 358 页
序号 | 项目编码 | 项目名称 | 项目特征描述 | 计量单位 | 工程量 | 金额（元）
[6 empty] | 综合单价 |  | 综合合价 | 其中
暂估价
606 | 031002003031 | 套管 DN150 | 1.名称、类型:穿墙套管（穿楼板套管） 2.材质:焊接钢管 3.规格:穿管管径DN150 4.填料材质:刚性阻燃密实材料，防火油膏 5.其它:未尽事项，详见招标图纸、招标文件及国家相关规范要求 | 个 | 124
607 | 031002003032 | 套管 DN100 | 1.名称、类型:穿墙套管（穿楼板套管） 2.材质:焊接钢管 3.规格:穿管管径DN100 4.填料材质:刚性阻燃密实材料，防火油膏 5.其它:未尽事项，详见招标图纸、招标文件及国家相关规范要求 | 个 | 46
608 | 031002003033 | 套管 DN80 | 1.名称、类型:穿墙套管（穿楼板套管） 2.材质:焊接钢管 3.规格:穿管管径DN80 4.填料材质:刚性阻燃密实材料，防火油膏 5.其它:未尽事项，详见招标图纸、招标文件及国家相关规范要求 | 个 | 31
609 | 031002003034 | 套管 DN65 | 1.名称、类型:穿墙套管（穿楼板套管） 2.材质:焊接钢管 3.规格:穿管管径DN65 4.填料材质:刚性阻燃密实材料，防火油膏 5.其它:未尽事项，详见招标图纸、招标文件及国家相关规范要求 | 个 | 63
610 | 031002003035 | 套管 DN50 | 1.名称、类型:穿墙套管（穿楼板套管） 2.材质:焊接钢管 3.规格:穿管管径DN50 4.填料材质:刚性阻燃密实材料，防火油膏 5.其它:未尽事项，详见招标图纸、招标文件及国家相关规范要求 | 个 | 205
本页小计
分部分项工程和单价措施项目清单与计价表
工程名称：1栋门诊医技楼安装工程 | [6 empty] | 第 119 页 共 358 页
序号 | 项目编码 | 项目名称 | 项目特征描述 | 计量单位 | 工程量 | 金额（元）
[6 empty] | 综合单价 |  | 综合合价 | 其中
暂估价
611 | 031002003036 | 套管 DN32 | 1.名称、类型:穿墙套管（穿楼板套管） 2.材质:焊接钢管 3.规格:穿管管径DN32 4.填料材质:刚性阻燃密实材料，防火油膏 5.其它:未尽事项，详见招标图纸、招标文件及国家相关规范要求 | 个 | 528
612 | 031003010010 | 金属波纹管DN150 | 1.材质:不锈钢 2.规格:DN150 3.连接形式：法兰连接 4.其它:未尽事项，详见招标图纸、招标文件及国家相关规范要求 | 个 | 12
613 | 031003010011 | 金属波纹管DN80 | 1.材质:不锈钢 2.规格:DN80 3.连接形式：法兰连接 4.其它:未尽事项，详见招标图纸、招标文件及国家相关规范要求 | 个 | 2
614 | 031003010012 | 金属波纹管DN50 | 1.材质:不锈钢 2.规格:DN50 3.连接形式：法兰连接 4.其它:未尽事项，详见招标图纸、招标文件及国家相关规范要求 | 个 | 1
615 | 031003010013 | 金属波纹管DN25 | 1.材质:不锈钢 2.规格:DN25 3.连接形式：螺纹连接 4.其它:未尽事项，详见招标图纸、招标文件及国家相关规范要求 | 个 | 2
616 | 031201001002 | 管道刷油 | 1.除锈级别:轻锈 2.油漆品种:调和漆 3.涂刷遍数、漆膜厚度:刷红色调和漆二道 4.标志色方式、品种:按设计要求 5.其它:未尽事项，详见招标图纸、招标文件及国家相关规范要求 | m2 | 3251.27
本页小计
分部分项工程和单价措施项目清单与计价表
工程名称：1栋门诊医技楼安装工程 | [6 empty] | 第 120 页 共 358 页
序号 | 项目编码 | 项目名称 | 项目特征描述 | 计量单位 | 工程量 | 金额（元）
[6 empty] | 综合单价 |  | 综合合价 | 其中
暂估价
617 | 031002001005 | 管道支架制作安装 | 1.材质:型钢 2.管架形式:综合考虑各种支吊架 3.其它:未尽事项，详见招标图纸、招标文件及国家相关规范要求 | kg | 15531.08
618 | 031201003006 | 金属结构刷油 | 1.除锈级别:轻锈 2.油漆品种:红丹防锈漆，调和漆 3.结构类型:管道支架 4.涂刷遍数、漆膜厚度:两遍红丹防锈漆，两遍调和漆 5.其它:未尽事项，详见招标图纸、招标文件及国家相关规范要求 | kg | 15531.08
619 | 030905002002 | 水灭火控制装置调试 | 1.系统形式:自动喷淋系统装置调试 2.点数:4点 3.其它:未尽事项，详见招标图纸、招标文件及国家相关规范要求 | 点 | 4
自动喷淋系统合计
气体灭火系统
柜式七氟丙烷系统
620 | 030902007001 | 无管网柜式自动灭火装置 50/2.5C | 1.介质、类型:无管网柜式自动灭火装置 2.型号、规格:50/2.5C 3.其它:未尽事项，详见招标图纸、招标文件及国家相关规范要求 | 套 | 9
621 | 030902007002 | 无管网柜式自动灭火装置 45/2.5C | 1.介质、类型:无管网柜式自动灭火装置 2.型号、规格:45/2.5C 3.其它:未尽事项，详见招标图纸、招标文件及国家相关规范要求 | 套 | 11
622 | 030902007003 | 无管网柜式自动灭火装置 30/2.5C | 1.介质、类型:无管网柜式自动灭火装置 2.型号、规格:30/2.5C 3.其它:未尽事项，详见招标图纸、招标文件及国家相关规范要求 | 套 | 2
本页小计
分部分项工程和单价措施项目清单与计价表
工程名称：1栋门诊医技楼安装工程 | [6 empty] | 第 121 页 共 358 页
序号 | 项目编码 | 项目名称 | 项目特征描述 | 计量单位 | 工程量 | 金额（元）
[6 empty] | 综合单价 |  | 综合合价 | 其中
暂估价
623 | 030902007004 | 无管网柜式自动灭火装置 25/2.5C | 1.介质、类型:无管网柜式自动灭火装置 2.型号、规格:25/2.5C 3.其它:未尽事项，详见招标图纸、招标文件及国家相关规范要求 | 套 | 2
624 | 030902007005 | 无管网柜式自动灭火装置 15/2.5C | 1.介质、类型:无管网柜式自动灭火装置 2.型号、规格:15/2.5C 3.其它:未尽事项，详见招标图纸、招标文件及国家相关规范要求 | 套 | 1
625 | 030902007006 | 无管网柜式自动灭火装置 10/2.5C | 1.介质、类型:无管网柜式自动灭火装置 2.型号、规格:10/2.5C 3.其它:未尽事项，详见招标图纸、招标文件及国家相关规范要求 | 套 | 1
626 | 030902007007 | 七氟丙烷灭火药剂 | 1.名称:七氟丙烷灭火药剂 2.其它:未尽事项，详见招标图纸、招标文件及国家相关规范要求 | kg | 823
627 | 030902008001 | 泄压口面积≮0.01m2 | 1.名称:泄压口 2.规格:面积≮0.01m2 3.其它:未尽事项，详见招标图纸、招标文件及国家相关规范要求 | 套 | 5
628 | 030902008002 | 泄压口面积≮0.02m2 | 1.名称:泄压口 2.规格:面积≮0.02m2 3.其它:未尽事项，详见招标图纸、招标文件及国家相关规范要求 | 套 | 2
629 | 030902008003 | 泄压口面积≮0.03m2 | 1.名称:泄压口 2.规格:面积≮0.03m2 3.其它:未尽事项，详见招标图纸、招标文件及国家相关规范要求 | 套 | 1
630 | 030902008004 | 泄压口面积≮0.05m2 | 1.名称:泄压口 2.规格:面积≮0.05m2 3.其它:未尽事项，详见招标图纸、招标文件及国家相关规范要求 | 套 | 3
本页小计
分部分项工程和单价措施项目清单与计价表
工程名称：1栋门诊医技楼安装工程 | [6 empty] | 第 122 页 共 358 页
序号 | 项目编码 | 项目名称 | 项目特征描述 | 计量单位 | 工程量 | 金额（元）
[6 empty] | 综合单价 |  | 综合合价 | 其中
暂估价
631 | 030902008005 | 泄压口面积≮0.08m2 | 1.名称:泄压口 2.规格:面积≮0.08m2 3.其它:未尽事项，详见招标图纸、招标文件及国家相关规范要求 | 套 | 1
632 | 030902008006 | 泄压口面积≮0.09m2 | 1.名称:泄压口 2.规格:面积≮0.09m2 3.其它:未尽事项，详见招标图纸、招标文件及国家相关规范要求 | 套 | 1
633 | 030902008007 | 泄压口面积≮0.13m2 | 1.名称:泄压口 2.规格:面积≮0.13m2 3.其它:未尽事项，详见招标图纸、招标文件及国家相关规范要求 | 套 | 1
634 | 030905004001 | 气体灭火系统装置调试 | 1.试验容器规格:10L 2.气体试喷:模拟喷气试验 3.其它:未尽事项，详见招标图纸、招标文件及国家相关规范要求 | 点 | 1
635 | 030905004002 | 气体灭火系统装置调试 | 1.试验容器规格:15L 2.气体试喷:模拟喷气试验 3.其它:未尽事项，详见招标图纸、招标文件及国家相关规范要求 | 点 | 1
636 | 030905004003 | 气体灭火系统装置调试 | 1.试验容器规格:25L 2.气体试喷:模拟喷气试验 3.其它:未尽事项，详见招标图纸、招标文件及国家相关规范要求 | 点 | 2
637 | 030905004004 | 气体灭火系统装置调试 | 1.试验容器规格:30L 2.气体试喷:模拟喷气试验 3.其它:未尽事项，详见招标图纸、招标文件及国家相关规范要求 | 点 | 2
638 | 030905004005 | 气体灭火系统装置调试 | 1.试验容器规格:45L 2.气体试喷:模拟喷气试验 3.其它:未尽事项，详见招标图纸、招标文件及国家相关规范要求 | 点 | 11
本页小计
分部分项工程和单价措施项目清单与计价表
工程名称：1栋门诊医技楼安装工程 | [6 empty] | 第 123 页 共 358 页
序号 | 项目编码 | 项目名称 | 项目特征描述 | 计量单位 | 工程量 | 金额（元）
[6 empty] | 综合单价 |  | 综合合价 | 其中
暂估价
639 | 030905004006 | 气体灭火系统装置调试 | 1.试验容器规格:50L 2.气体试喷:模拟喷气试验 3.其它:未尽事项，详见招标图纸、招标文件及国家相关规范要求 | 点 | 9
柜式七氟丙烷系统合计
气体灭火系统合计
门诊医技楼-消防水合计
门诊医技楼-智能化
综合布线系统
医疗业务网
工作区子系统
640 | 030502012001 | 单口信息面板 | 1.名称:单口信息面板 2.规格:86型、单口 3.其它:未尽事项，详见招标图纸、招标文件及国家相关规范要求 | 个 | 541
641 | 030502012002 | 双口信息面板 | 1.名称:双口信息面板 2.规格:86型、双口 3.其它:未尽事项，详见招标图纸、招标文件及国家相关规范要求 | 个 | 71
642 | 080609004001 | 六类非屏蔽信息模块 | 1.名称:六类非屏蔽信息模块 2.规格:非屏蔽、六类 3.其它:未尽事项，详见招标图纸、招标文件及国家相关规范要求 | 台 | 683
643 | 030411006007 | 接线盒 | 1.名称:接线盒 2.材质:综合考虑 3.安装形式:综合考虑 4.其它:未尽事项，详见招标图纸、招标文件及国家相关规范要求 | 个 | 1295
工作区子系统合计
水平子系统
本页小计
分部分项工程和单价措施项目清单与计价表
工程名称：1栋门诊医技楼安装工程 | [6 empty] | 第 124 页 共 358 页
序号 | 项目编码 | 项目名称 | 项目特征描述 | 计量单位 | 工程量 | 金额（元）
[6 empty] | 综合单价 |  | 综合合价 | 其中
暂估价
644 | 030502005001 | 六类非屏蔽双绞线 | 1.名称:六类非屏蔽双绞线 2、规格型号:低烟无卤六类非屏蔽双绞线 3.其它:未尽事项，详见招标图纸、招标文件及国家相关规范要求 | m | 47810
645 | 030411001020 | 配管 | 1.名称:镀锌电线管 2.材质:钢制 3.规格:JDG20 4.配置形式:综合考虑 5.其它:未尽事项，详见招标图纸、招标文件及国家相关规范要求 | m | 6830
水平子系统合计
管理子系统
646 | 030502010001 | 24口网络配线架 | 1.名称:网络配线架 2、规格型号:24口、机架式，满配六类非屏蔽网络模块 3.其它:未尽事项，详见招标图纸、招标文件及国家相关规范要求 | 个 | 92
647 | 030502009001 | 六类非屏蔽网络跳线 | 1、名称:六类非屏蔽网络跳线 2、规格型号:六类2M非屏蔽网络跳线 3、安装方式:综合考虑 4.其它:未尽事项，详见招标图纸、招标文件及国家相关规范要求 | 条 | 2232
648 | 030502010002 | 24口光纤配线架 | 1、名称:24口光纤配线架 2、规格型号:1U24口光纤配线架，机架式，含24口LC耦合器 3.其它:未尽事项，详见招标图纸、招标文件及国家相关规范要求 | 个 | 17
649 | 030502016001 | 尾纤 | 1、名称:布放尾纤 2、规格型号:单模单芯LC尾纤，1米 3.其它:未尽事项，详见招标图纸、招标文件及国家相关规范要求 | 根 | 408
本页小计
分部分项工程和单价措施项目清单与计价表
工程名称：1栋门诊医技楼安装工程 | [6 empty] | 第 125 页 共 358 页
序号 | 项目编码 | 项目名称 | 项目特征描述 | 计量单位 | 工程量 | 金额（元）
[6 empty] | 综合单价 |  | 综合合价 | 其中
暂估价
650 | 030502009002 | 光纤跳线 | 1、名称:光纤跳线 2、规格型号:单模双芯LC-LC跳线 3米 3.其它:未尽事项，详见招标图纸、招标文件及国家相关规范要求 | 条 | 408
651 | 030502009003 | 光纤跳线 | 1、名称:光纤跳线 2、规格型号:单模双芯LC-LC跳线 50米 3.其它:未尽事项，详见招标图纸、招标文件及国家相关规范要求 | 条 | 1
652 | 030502010003 | 理线器 | 1、名称:理线器 2、规格型号:1U 3.其它:未尽事项，详见招标图纸、招标文件及国家相关规范要求 | 个 | 17
653 | 030502001001 | 弱电机柜 | 1.名称:弱电机柜 2.规格型号:600宽*600深*42U高，六角网孔门，2块快开式侧门，3块固定板，2只风扇，8位电源板排插1个 3.其它:未尽事项，详见招标图纸、招标文件及国家相关规范要求 | 台 | 30
管理子系统合计
垂直干线子系统
654 | 030502007001 | 12芯室内单模光纤 | 1、名称:12芯室内单模光纤 2、规格型号:12芯室内单模低烟无卤光纤 3.其它:未尽事项，详见招标图纸、招标文件及国家相关规范要求 | m | 5640
垂直干线子系统合计
设备间子系统
655 | 030502010004 | 288口光纤配线架 | 1.名称:288口光纤配线架 2.规格型号:机架式，含288口LC耦合器 3.安装方式:综合考虑 4.其它:未尽事项，详见招标图纸、招标文件及国家相关规范要求 | 个 | 2
本页小计
分部分项工程和单价措施项目清单与计价表
工程名称：1栋门诊医技楼安装工程 | [6 empty] | 第 126 页 共 358 页
序号 | 项目编码 | 项目名称 | 项目特征描述 | 计量单位 | 工程量 | 金额（元）
[6 empty] | 综合单价 |  | 综合合价 | 其中
暂估价
656 | 030502016002 | 尾纤 | 1.名称:尾纤 2.规格:单模单芯LC尾纤，1米 3.安装方式:综合考虑 4.其它:未尽事项，详见招标图纸、招标文件及国家相关规范要求 | 根 | 408
657 | 030502009004 | 光纤跳线 | 1.名称:光纤跳线 2.规格:单模双芯LC-LC跳线 3米 3.安装方式:综合考虑 4.其它:未尽事项，详见招标图纸、招标文件及国家相关规范要求 | 条 | 408
658 | 030502010005 | 理线器 | 1、名称:理线器 2、规格型号:1U 3.其它:未尽事项，详见招标图纸、招标文件及国家相关规范要求 | 个 | 8
设备间子系统合计
医疗业务网合计
智能化设备网
管理子系统
659 | 030502010006 | 24口网络配线架 | 1.名称:网络配线架 2、规格型号:24口、机架式，满配六类非屏蔽网络模块 3.其它:未尽事项，详见招标图纸、招标文件及国家相关规范要求 | 个 | 39
660 | 030502009005 | 六类非屏蔽网络跳线 | 1、名称:六类非屏蔽网络跳线 2、规格型号:六类2M非屏蔽网络跳线 3、安装方式:综合考虑 4.其它:未尽事项，详见招标图纸、招标文件及国家相关规范要求 | 条 | 936
本页小计
分部分项工程和单价措施项目清单与计价表
工程名称：1栋门诊医技楼安装工程 | [6 empty] | 第 127 页 共 358 页
序号 | 项目编码 | 项目名称 | 项目特征描述 | 计量单位 | 工程量 | 金额（元）
[6 empty] | 综合单价 |  | 综合合价 | 其中
暂估价
661 | 030502010007 | 24口光纤配线架 | 1.名称:24口光纤配线架 2、规格型号:1U24口光纤配线架，机架式，含24口LC耦合器 3.其它:未尽事项，详见招标图纸、招标文件及国家相关规范要求 | 个 | 12
662 | 030502016003 | 尾纤 | 1.名称:尾纤 2.规格:单模单芯LC尾纤，1米 3.安装方式:综合考虑 4.其它:未尽事项，详见招标图纸、招标文件及国家相关规范要求 | 根 | 288
663 | 030502009006 | 光纤跳线 | 1、名称:光纤跳线 2、规格型号:单模双芯LC-LC跳线 3米 3.其它:未尽事项，详见招标图纸、招标文件及国家相关规范要求 | 条 | 288
664 | 030502009007 | 光纤跳线 | 1、名称:光纤跳线 2、规格型号:单模双芯LC-LC跳线 50米 3.其它:未尽事项，详见招标图纸、招标文件及国家相关规范要求 | 条 | 1
665 | 030502010008 | 理线器 | 1、名称:理线器 2、规格型号:1U 3.其它:未尽事项，详见招标图纸、招标文件及国家相关规范要求 | 个 | 12
管理子系统合计
垂直干线子系统
666 | 030502007002 | 24芯室内单模光纤 | 1.名称:24芯室内单模光纤 2、规格型号:低烟无卤六类非屏蔽双绞线 3.其它:未尽事项，详见招标图纸、招标文件及国家相关规范要求 | m | 2550
本页小计
分部分项工程和单价措施项目清单与计价表
工程名称：1栋门诊医技楼安装工程 | [6 empty] | 第 128 页 共 358 页
序号 | 项目编码 | 项目名称 | 项目特征描述 | 计量单位 | 工程量 | 金额（元）
[6 empty] | 综合单价 |  | 综合合价 | 其中
暂估价
667 | 030502007003 | 12芯室外单模光纤 | 1.名称:12芯室外单模光纤 2、规格型号:12芯室外单模低烟无卤光纤 3.其它:未尽事项，详见招标图纸、招标文件及国家相关规范要求 | m | 500
垂直干线子系统合计
设备间子系
668 | 030502010009 | 288口光纤配线架 | 1.名称:288口光纤配线架 2.规格:机架式，含288口LC耦合器 3.安装方式:综合考虑 4.其它:未尽事项，详见招标图纸、招标文件及国家相关规范要求 | 个 | 1
669 | 030502016004 | 尾纤 | 1.名称:尾纤 2.规格:单模单芯LC尾纤，1米 3.安装方式:综合考虑 4.其它:未尽事项，详见招标图纸、招标文件及国家相关规范要求 | 根 | 312
670 | 030502009008 | 光纤跳线 | 1.名称:光纤跳线 2.规格:单模双芯LC-LC跳线 3米 3.安装方式:综合考虑 4.其它:未尽事项，详见招标图纸、招标文件及国家相关规范要求 | 条 | 312
671 | 030502010010 | 理线器 | 1、名称:理线器 2、规格型号:1U 3.其它:未尽事项，详见招标图纸、招标文件及国家相关规范要求 | 个 | 4
设备间子系合计
智能化设备网合计
互联网
工作区子系统
本页小计
分部分项工程和单价措施项目清单与计价表
工程名称：1栋门诊医技楼安装工程 | [6 empty] | 第 129 页 共 358 页
序号 | 项目编码 | 项目名称 | 项目特征描述 | 计量单位 | 工程量 | 金额（元）
[6 empty] | 综合单价 |  | 综合合价 | 其中
暂估价
672 | 030502012003 | 单口信息面板 | 1.名称:单口信息面板 2.规格:86型、单口 3.其它:未尽事项，详见招标图纸、招标文件及国家相关规范要求 | 个 | 299
673 | 030502012004 | 双口信息面板 | 1.名称:双口信息面板 2.规格:86型、双口 3.其它:未尽事项，详见招标图纸、招标文件及国家相关规范要求 | 个 | 36
674 | 030502012005 | 单口信息面板 IP电话 | 1.名称:单口信息面板 IP电话 2.规格:86型、单口 3.其它:未尽事项，详见招标图纸、招标文件及国家相关规范要求 | 个 | 246
675 | 030502012006 | 单口信息面板 IPTV | 1.名称:单口信息面板 IPTV 2.规格:86型、单口 3.其它:未尽事项，详见招标图纸、招标文件及国家相关规范要求 | 个 | 143
676 | 080609004002 | 六类非屏蔽信息模块 | 1.名称:六类非屏蔽信息模块 2.规格:非屏蔽、六类 3.其它:未尽事项，详见招标图纸、招标文件及国家相关规范要求 | 台 | 724
677 | 030411006008 | 接线盒 | 1.名称:接线盒 2.材质:综合考虑 3.安装形式:综合考虑 4.其它:未尽事项，详见招标图纸、招标文件及国家相关规范要求 | 个 | 724
工作区子系统合计
水平子系统
678 | 030502005002 | 六类非屏蔽双绞线 | 1.名称:六类非屏蔽双绞线 2.规格:低烟无卤六类非屏蔽双绞线 3.其它:未尽事项，详见招标图纸、招标文件及国家相关规范要求 | m | 50680
本页小计
分部分项工程和单价措施项目清单与计价表
工程名称：1栋门诊医技楼安装工程 | [6 empty] | 第 130 页 共 358 页
序号 | 项目编码 | 项目名称 | 项目特征描述 | 计量单位 | 工程量 | 金额（元）
[6 empty] | 综合单价 |  | 综合合价 | 其中
暂估价
679 | 030411001021 | 配管 | 1.名称:镀锌电线管 2.材质:钢制 3.规格:JDG20 4.配置形式:综合考虑 5.其它:未尽事项，详见招标图纸、招标文件及国家相关规范要求 | m | 7240
水平子系统合计
管理子系统
680 | 030502010011 | 24口网络配线架 | 1、名称:网络配线架 2、规格型号:24口、机架式，满配六类非屏蔽网络模块 3.按照设计图纸规定、国标大样图集及施工验收规范施工至验收合格 | 个 | 65
681 | 030502009009 | 六类非屏蔽网络跳线 | 1、名称:六类非屏蔽网络跳线 2、规格型号:六类2M非屏蔽网络跳线 3.其它:未尽事项，详见招标图纸、招标文件及国家相关规范要求 | 条 | 1560
管理子系统合计
互联网合计
链路测试
682 | 030502019001 | 双绞线缆测试 | 1、名称:双绞线缆测试 2、规格:6类 3.其它:未尽事项，详见招标图纸、招标文件及国家相关规范要求 | 链路 | 1407
683 | 030502020001 | 光纤测试 | 1、名称:光纤测试 2.其它:未尽事项，详见招标图纸、招标文件及国家相关规范要求 | 链路 | 720
链路测试合计
综合布线系统合计
无线网络系统
医院业务网
本页小计
分部分项工程和单价措施项目清单与计价表
工程名称：1栋门诊医技楼安装工程 | [6 empty] | 第 131 页 共 358 页
序号 | 项目编码 | 项目名称 | 项目特征描述 | 计量单位 | 工程量 | 金额（元）
[6 empty] | 综合单价 |  | 综合合价 | 其中
暂估价
684 | 030501009001 | 吸顶AP | 1.名称:吸顶AP 2.功能:支持802.1X标准 上行1个10/100/1000GE 电口 4个10/100/1000GE 电口 2个RJ45透传口 整机速率1.775Gbps 整机双频4条空间流 内置智能天线 3.其它:未尽事项，详见招标图纸、招标文件及国家相关规范要求 | 台 | 112
685 | 030501003002 | AC控制器 | 1.名称:AC控制器 2.功能:支持常规AP最大数量6144 转发性能120Gbps 2个AC电源模块 3.其它:未尽事项，详见招标图纸、招标文件及国家相关规范要求 | 台 | 1
686 | 030501017002 | license | 1.名称:license 2.功能:无线接入控制器AP资源授权,满足所有内网ap接入授权需求 3.其它:未尽事项，详见招标图纸、招标文件及国家相关规范要求 | 套 | 1
687 | 030501013002 | 系统调试 | 1.系统调试 2.其它:未尽事项，详见招标图纸、招标文件及国家相关规范要求 | 项 | 1
688 | 030502005003 | 六类非屏蔽双绞线 | 1.名称:六类非屏蔽双绞线 2.规格:低烟无卤六类非屏蔽双绞线 3.其它:未尽事项，详见招标图纸、招标文件及国家相关规范要求 | m | 7840
689 | 030411001022 | 配管 | 1.名称:镀锌电线管 2.材质:钢制 3.规格:JDG20 4.配置形式:综合考虑 5.其它:未尽事项，详见招标图纸、招标文件及国家相关规范要求 | m | 560
本页小计
分部分项工程和单价措施项目清单与计价表
工程名称：1栋门诊医技楼安装工程 | [6 empty] | 第 132 页 共 358 页
序号 | 项目编码 | 项目名称 | 项目特征描述 | 计量单位 | 工程量 | 金额（元）
[6 empty] | 综合单价 |  | 综合合价 | 其中
暂估价
690 | 030502009010 | 水晶头 | 1.名称:水晶头 2.安装方式:综合考虑 3.其它:未尽事项，详见招标图纸、招标文件及国家相关规范要求 | 个 | 224
医院业务网合计
互联网
691 | 030501009002 | 吸顶AP | 1.名称:吸顶AP 2.功能:支持802.1X标准 上行1个10/100/1000GE 电口 4个10/100/1000GE 电口 2个RJ45透传口 整机速率1.775Gbps 整机双频4条空间流 内置智能天线 3.其它:未尽事项，详见招标图纸、招标文件及国家相关规范要求 | 台 | 264
692 | 030501003003 | AC控制器 | 1.名称:AC控制器 2.功能:支持常规AP最大数量6144 转发性能120Gbps 2个AC电源模块 3.其它:未尽事项，详见招标图纸、招标文件及国家相关规范要求 | 台 | 1
693 | 030501017003 | license | 1.名称:license 2.功能:无线接入控制器AP资源授权,满足所有内网ap接入授权需求 3.其它:未尽事项，详见招标图纸、招标文件及国家相关规范要求 | 套 | 1
694 | 030501013003 | 系统调试 | 1.系统调试 2.其它:未尽事项，详见招标图纸、招标文件及国家相关规范要求 | 项 | 1
695 | 030502005004 | 六类非屏蔽双绞线 | 1.名称:六类非屏蔽双绞线 2.规格:低烟无卤六类非屏蔽双绞线 3.其它:未尽事项，详见招标图纸、招标文件及国家相关规范要求 | m | 18480
本页小计
分部分项工程和单价措施项目清单与计价表
工程名称：1栋门诊医技楼安装工程 | [6 empty] | 第 133 页 共 358 页
序号 | 项目编码 | 项目名称 | 项目特征描述 | 计量单位 | 工程量 | 金额（元）
[6 empty] | 综合单价 |  | 综合合价 | 其中
暂估价
696 | 030411001023 | 配管 | 1.名称:镀锌电线管 2.材质:钢制 3.规格:JDG20 4.配置形式:综合考虑 5.其它:未尽事项，详见招标图纸、招标文件及国家相关规范要求 | m | 1320
697 | 030502009011 | 水晶头 | 1.名称:水晶头 2.安装方式:综合考虑 3.其它:未尽事项，详见招标图纸、招标文件及国家相关规范要求 | 个 | 528
互联网合计
无线网络系统合计
公共广播系统
本页小计
分部分项工程和单价措施项目清单与计价表
工程名称：1栋门诊医技楼安装工程 | [6 empty] | 第 134 页 共 358 页
序号 | 项目编码 | 项目名称 | 项目特征描述 | 计量单位 | 工程量 | 金额（元）
[6 empty] | 综合单价 |  | 综合合价 | 其中
暂估价
698 | 030501003004 | IP网络广播控制主机 | 1.名称:IP网络广播控制主机 2.类别:1.显示屏尺寸：17.3英寸 2.屏幕颜色：TFT262144色真彩色 3.显示屏：17.3〞高分辨率LED液晶屏(1920*1080) 4.触摸屏：10点电容触摸屏 5.工作环境温度：-10℃~50℃ 6.相对湿度：10%～95%，非凝结状态 7.芯片组：Intel B75 8.标准接口：6 x 串口；1xHDMI、1xVGA；8xUSB口 9.存储：支持3.5"、2.5"、mSATA硬盘；标配：mSATA 128G 10.内存：DDR3 1333/1600 MHz 最大支持16GB；标配：8G /DDR3/ 1600 MHz 11.网卡：2个Realtek GbE，1000M 12.网络协议：支持IPV6、IPV4网络协议 13.CPU：Intel Core i5 3.10GHz 四核 14.系统音频信号信噪比：LINE：70dB；MIC：60dB 15.系统音频信号失真度：1KHz<0.5% 16.系统音频信号标准输入电平：LINE：300mV； MIC：5mV 17.系统音频信号标准输出电平：0dBV 18.电源：输入电压：AC100V-240V 19.其它:未尽事项，详见招标图纸、招标文件及国家相关规范要求 | 台 | 1
本页小计
分部分项工程和单价措施项目清单与计价表
工程名称：1栋门诊医技楼安装工程 | [6 empty] | 第 135 页 共 358 页
序号 | 项目编码 | 项目名称 | 项目特征描述 | 计量单位 | 工程量 | 金额（元）
[6 empty] | 综合单价 |  | 综合合价 | 其中
暂估价
699 | 030501017004 | 数字化IP网络广播客户端管理软件 | 1.名称:数字化IP网络广播客户端管理软件 2.类别:统一管理系统内所有音频终端，包括寻呼话筒、对讲终端、广播终端和消防接口设备，实时显示音频终端的IP地址、在线状态、任务状态、音量等运行状态。 | 套 | 1
700 | 030506005001 | 系统调试 | 1.系统调试 2.其他详设计图纸及相关规范要求 | 台 | 1
701 | 080605001001 | 广播话筒 | 1.名称:广播话筒 2.换能方式：驻极体 3.指向性：心型指向 4.频率响应：40Hz-16kHz 5.灵敏度：-43dB±2dB 6.前奏音灵敏度：-50dB±2dB 7.钟声提示：带钟声提示功能 8.线材配备：10米（卡农母头转6.35音频线） 9.咪杆长度 ：420mm 10.尺寸：125 x 150 x 455mm 11.重量：0.67kg 12.电源：~AC 220/50Hz（电源适配器DC 11.4V）；电池：DC9V 13.其它:未尽事项，详见招标图纸、招标文件及国家相关规范要求 | 套 | 1
本页小计
分部分项工程和单价措施项目清单与计价表
工程名称：1栋门诊医技楼安装工程 | [6 empty] | 第 136 页 共 358 页
序号 | 项目编码 | 项目名称 | 项目特征描述 | 计量单位 | 工程量 | 金额（元）
[6 empty] | 综合单价 |  | 综合合价 | 其中
暂估价
702 | 030505011001 | CD播放器 | 1.名称:CD播放器 2.功能:1.标准机箱尺寸设计，1U高度铝合金面板； 2.微电脑控制，支持轻触式面板按键操作、或红外遥控器控制操作。 3.吸入式机芯，防尘效果更好，使用寿命更长； 4.高亮度动态VFD荧光显示，清晰醒目； 5.采用进口数码机芯，系统+ESS解码方案，超强纠错功能； 6.自动播放控制，全数码伺服； 7.可播放：CD/VCD/ MP3/DVD碟片； 8.其它:未尽事项，详见招标图纸、招标文件及国家相关规范要求 | 台 | 1
703 | 030506007001 | 数字调谐器 | 1.名称:数字调谐器 2.功能、用途:1.标准机柜式设计（1U）； 2.高亮度动态VFD荧光显示，清晰醒目，微电脑控制，轻触式按键操作； 3.调频、调幅（AM/FM）立体声二波段接收可选，电台频率记忆存储可达99个； 4.电台频率自动搜索存储功能，且有断电记忆功能； 5.采用石英锁相环路频率合成器式调谐回路技术，接收频率精确稳定； 6.两组接收天线输入：AM接收天线输入；FM接收天线75Ω输入； 7.1路音频信号左右声道（L /R）输出； 8.可通过面板按键或红外遥控器控制操作。 9.其它:未尽事项，详见招标图纸、招标文件及国家相关规范要求 | 台 | 1
本页小计
分部分项工程和单价措施项目清单与计价表
工程名称：1栋门诊医技楼安装工程 | [6 empty] | 第 137 页 共 358 页
序号 | 项目编码 | 项目名称 | 项目特征描述 | 计量单位 | 工程量 | 金额（元）
[6 empty] | 综合单价 |  | 综合合价 | 其中
暂估价
704 | 030506001001 | 前置放大器 | 1.名称:前置放大器 2.功能、用途:1.话筒1-5的输入灵敏度：话筒:5mV/600Ω非平衡；线路RCA:775mV /10KΩ非平衡 2.辅助1-3输入：AUX 1.2.3: 3500mV/10KΩ非平衡 3.EMC1-2输入：RAC:非平衡 200mV～1000mV/10KΩ；MIC：非平衡 5mV～25mV/600Ω 4.频率响应：20Hz-20KHz(±3dB) 5.信噪比：MIC 输入:50dB； AUX输入:80dB 6.音调调节：低音:±10dB at 100Hz；高音:±10dB at 10KHz 7.电源：～220V/50Hz 8.其它:未尽事项，详见招标图纸、招标文件及国家相关规范要求 | 台 | 1
本页小计
分部分项工程和单价措施项目清单与计价表
工程名称：1栋门诊医技楼安装工程 | [6 empty] | 第 138 页 共 358 页
序号 | 项目编码 | 项目名称 | 项目特征描述 | 计量单位 | 工程量 | 金额（元）
[6 empty] | 综合单价 |  | 综合合价 | 其中
暂估价
705 | 080605001002 | IP网络远程寻呼站 | 1.网络接口：标准RJ45输入 2.支持协议：TCP/IP，UDP 3.网络协议：支持IPv6、IPv4网络协议 4.音频格式：MP3 5.采样率：8KHz~48KHz 6.传输速率：100Mbps 7.音频模式：16位CD音质 8.显示屏尺寸：7英寸 9.屏幕分辨率：800 x 480 像素 10.屏幕类型：65K色DGUS屏 11.键盘类型：虚拟QWERTY键盘 12.键盘输入方式：触控 13.内接扬声器阻抗及额定功率：4Ω，2W 14.总偕波失真：≤1% 15.内置喇叭频率响应：317Hz~3.4KHz +1/-3dB 16.LIEN OUT频率响应：80Hz~16KHz +1/-3dB 17.信噪比：>65dB 18.PHONE OUT输出阻抗及额定功率：32Ω，2mW 19.LINE OUT 输出电平：1000mV 工业标准压线接线端子 20.LINE OUT 输出阻抗：470Ω 21.LINE IN输入灵敏度：350mV 工业标准压线接线端子 22.MIC输入灵敏度（非平衡）：10mV 23.短路输入：干接点输入 24.短路输出：最大1A/30VDC干接点 25.工作温度：5℃～40℃ 26.工作湿度：20%～80%相对湿度，无结露 27.整机功耗：≤6W 28.输入电源：～190V-240V 50Hz-60Hz(电源适配器);DC24V/1.5A 29.其它:未尽事项，详见招标 | 套 | 1
本页小计
分部分项工程和单价措施项目清单与计价表
工程名称：1栋门诊医技楼安装工程 | [6 empty] | 第 139 页 共 358 页
序号 | 项目编码 | 项目名称 | 项目特征描述 | 计量单位 | 工程量 | 金额（元）
[6 empty] | 综合单价 |  | 综合合价 | 其中
暂估价
图纸、招标文件及国家相关规范要求
706 | 030501003005 | 消防报警接口器 | 1.名称:消防报警接口器 2.功能、用途:支持16路消防短路信号输入，可无限扩展输入接口 1.网络接口：标准RJ45输入 2.传输速率：100Mbps 3.支持协议：TCP/IP、UDP 4.短路接口：工业标准压线接线端子 5.功耗：≤20W 6.输入电源：～190V-240V 50Hz-60Hz 7.其它:未尽事项，详见招标图纸、招标文件及国家相关规范要求 | 台 | 1
707 | 030904007001 | IP网络音箱 | 1.名称:IP网络音箱 2.功能、用途:1. 网络接口：标准RJ45输入 2. 传输速率：100Mbps 3. 支持协议：TCP/IP，UDP 4. 音频格式：MP3 5. 音频模式：16位CD音质 6. 采样率：8KHz～48KHz 7. AUX输入灵敏度：350mV (非平衡） 8. 频率响应：80Hz～16KHz +1/-3dB 9. 谐波失真：≤1% 10. 信噪比：＞65dB 11. 整机功耗：≤50W 12. 保护电路：过载、短路保护电路 13. 工作环境温度：5℃～40℃ 14. 工作环境湿度：20%～80%相对湿度，无结露 15. 工作电源：～190V-240V 50Hz-60Hz 16.其它:未尽事项，详见招标图纸、招标文件及国家相关规范要求 | 套 | 1
本页小计
分部分项工程和单价措施项目清单与计价表
工程名称：1栋门诊医技楼安装工程 | [6 empty] | 第 140 页 共 358 页
序号 | 项目编码 | 项目名称 | 项目特征描述 | 计量单位 | 工程量 | 金额（元）
[6 empty] | 综合单价 |  | 综合合价 | 其中
暂估价
708 | 031101064001 | 网络节目定时器 | 1.名称:网络节目定时器 2.功能、用途:1.标准机柜式设计（2U）。 2.设有十路可编辑定时控制电源，最大用电量2500W。 3.大屏幕液晶显示屏，图形化界面，操作简单。可显示10路电源状态指示、日期、星期、时间、下一步程序的信息等。 4.具备1路钟声输出接口，1路报警短路信号输入接口。 5.具备1路触发控制短路信号输出接口，可触发报警器等设备。 6.设有短路触发输出接口，可控制十六位电源时序器开关，扩展定时电源插座。 7.支持将一星期内某一天的程序拷贝到其它的某一天或某几天。 8.断电程序不丢失，来电自动恢复运行。 9.存储容量大，可进行多步编程定时控制电源 10.其它:未尽事项，详见招标图纸、招标文件及国家相关规范要求 | 台 | 1
709 | 030501017005 | 管理电脑 | 1.名称:管理电脑 2.规格:第八代英特尔酷睿i5 台式电脑整机（I5-8400 8G 1T Win10 ）21.5英寸 3.其它:未尽事项，详见招标图纸、招标文件及国家相关规范要求 | 套 | 1
本页小计
分部分项工程和单价措施项目清单与计价表
工程名称：1栋门诊医技楼安装工程 | [6 empty] | 第 141 页 共 358 页
序号 | 项目编码 | 项目名称 | 项目特征描述 | 计量单位 | 工程量 | 金额（元）
[6 empty] | 综合单价 |  | 综合合价 | 其中
暂估价
710 | 030501015001 | IP网络广播系统分控软件 | 1.名称:IP网络广播系统分控软件 2.功能、用途:1.客户端软件利用网络（局域网、广域网）远程登录到服务器，支持多套客户端软件同时登录到服务器，各套客户端软件独立工作。 2.可实现终端状态查看、音频播放、监听、广播及对讲、会话状态监控等功能。 3.支持实时查看终端工作状态、音量、任务，并且可在终端状态界面设置终端音量。终端状态支持方块视图和列表视图两种模式。 4.其它:未尽事项，详见招标图纸、招标文件及国家相关规范要求 | 套 | 1
711 | 030506004001 | IP网络终端功放 | 1.名称:IP网络终端功放 2.功能、用途:1.网络接口：标准RJ45输入 2.传输速率：100Mbps 3.额定功率：120W 4.输入电源：~220V 50Hz 5.其它:未尽事项，详见招标图纸、招标文件及国家相关规范要求 | 台 | 7
712 | 030506004002 | IP网络终端功放 | 1.名称:IP网络终端功放 2.功能、用途:1.网络接口：标准RJ45输入 2.传输速率：100Mbps 3.额定功率：240W 4.输入电源：~220V 50Hz 5.其它:未尽事项，详见招标图纸、招标文件及国家相关规范要求 | 台 | 12
本页小计
分部分项工程和单价措施项目清单与计价表
工程名称：1栋门诊医技楼安装工程 | [6 empty] | 第 142 页 共 358 页
序号 | 项目编码 | 项目名称 | 项目特征描述 | 计量单位 | 工程量 | 金额（元）
[6 empty] | 综合单价 |  | 综合合价 | 其中
暂估价
713 | 030506004003 | 壁挂音箱 | 1.名称:壁挂音响 2.功能、用途:1．额定功率（100V）：3W,6W,10W 2．额定功率（70V）：1.5W,3W,5W 3．灵敏度：91dB±3dB 4．阻抗：Com/3.3KΩ/1.7KΩ/1KΩ 5．频率响应：130-18KHz 6．喇叭单元：6.5"×1 7．防护等级：IP×5防尘 8.其它:未尽事项，详见招标图纸、招标文件及国家相关规范要求 | 台 | 2
714 | 030904007002 | 天花喇叭 | 1.名称:天花喇叭 2.功能、用途:1.额定功率：(100V)1.5W,3W,6W 2.额定功率：(70V)0.75W,1.5W,3W 3.阻抗：黑：Com红：6.7KΩ绿：3.3KΩ白：1.7KΩ 4.灵敏度(1W/1M)：92dB 5.频率响应(-10dB)：110-18KHz 6.喇叭单元：5"×1 7.其它:未尽事项，详见招标图纸、招标文件及国家相关规范要求 | 个 | 29
715 | 030502009016 | 音频连接线 | 1.名称:音频连接线 2.功能、用途:1.8米音频连接线：莲花（RCA）-莲花（RCA） 3.其它:未尽事项，详见招标图纸、招标文件及国家相关规范要求 | 条 | 2
716 | 030502009017 | 跳线 | 1.名称:音频连接线 2.功能、用途:1.8米音频连接线：3.5（耳机插头）-双莲花（RCA） 3.其它:未尽事项，详见招标图纸、招标文件及国家相关规范要求 | 条 | 2
本页小计
分部分项工程和单价措施项目清单与计价表
工程名称：1栋门诊医技楼安装工程 | [6 empty] | 第 143 页 共 358 页
序号 | 项目编码 | 项目名称 | 项目特征描述 | 计量单位 | 工程量 | 金额（元）
[6 empty] | 综合单价 |  | 综合合价 | 其中
暂估价
717 | 030502005005 | 网线 | 1.名称:网线 2.型号、规格:低烟无卤六类非屏蔽双绞线 3.其它:未尽事项，详见招标图纸、招标文件及国家相关规范要求 | m | 300
718 | 030411004011 | 喇叭线 | 1.名称:喇叭线 2.配线形式:综合考虑 3.型号、规格:RVV-2x1.5mm2 4.材质:铜芯 5.其它:未尽事项，详见招标图纸、招标文件及国家相关规范要求 | m | 4540
719 | 030411001024 | 镀锌线管 | 1.名称:镀锌线管 2.材质:钢制 3.规格:JDG25 4.配置形式:综合考虑 5.其它:未尽事项，详见招标图纸、招标文件及国家相关规范要求 | m | 1135
公共广播系统合计
多媒体系统
本页小计
分部分项工程和单价措施项目清单与计价表
工程名称：1栋门诊医技楼安装工程 | [6 empty] | 第 144 页 共 358 页
序号 | 项目编码 | 项目名称 | 项目特征描述 | 计量单位 | 工程量 | 金额（元）
[6 empty] | 综合单价 |  | 综合合价 | 其中
暂估价
720 | 030507014001 | 会议一体机 | 1.名称:会议一体机 2.功能、用途:屏幕尺寸：65寸 CPU：双芯片 4Core @1.5G +4Core @1.8G 12G运行内存，64G存储空间； 内置1080P高清摄像头； 4K分辨率 触控点数20，书写延时35ms； 原生1080P高清会议编解码能力； 支持语音助手、智能音幕、发言人跟踪、最佳视角等功能； 移动支架； I5-OPS(I5-8500,8G DDR4,128G SSD,4K60,windows10)； 无线投屏器 3.其它:未尽事项，详见招标图纸、招标文件及国家相关规范要求 | 台 | 1
721 | 030501013004 | 笔记本电脑 | 1.名称:笔记本电脑 2.功能、用途:屏幕尺寸：14英寸 CPU：六核锐龙R5-5500U 内存卡：16G内存 硬盘：512G固态 3.其它:未尽事项，详见招标图纸、招标文件及国家相关规范要求 | 台 | 6
722 | 030502004001 | 会议综合插座 | 1.名称:会议综合插座 2.功能、用途:含1个电源口、2个网口、1个HDMI口 3.其它:未尽事项，详见招标图纸、招标文件及国家相关规范要求 | 个 | 1
723 | 030411004012 | 电源线 | 1.名称:电源线 2.配线形式:RVV-2x1.0mm2 3.型号、规格:按设计要求 4.其它:未尽事项，详见招标图纸、招标文件及国家相关规范要求 | m | 90
本页小计
分部分项工程和单价措施项目清单与计价表
工程名称：1栋门诊医技楼安装工程 | [6 empty] | 第 145 页 共 358 页
序号 | 项目编码 | 项目名称 | 项目特征描述 | 计量单位 | 工程量 | 金额（元）
[6 empty] | 综合单价 |  | 综合合价 | 其中
暂估价
724 | 030502005006 | 网线 | 1.名称:网线 2.规格:低烟无卤六类非屏蔽双绞线 3.其它:未尽事项，详见招标图纸、招标文件及国家相关规范要求 | m | 90
725 | 030502005007 | 视频线 | 1.名称:视频线 2.规格:按设计要求 3.其它:未尽事项，详见招标图纸、招标文件及国家相关规范要求 | m | 90
多媒体系统合计
信息导引及发布系统
726 | 030505010001 | 液晶一体机 | 1.名称:液晶一体机 2.功能、用途:网络接口：标准RJ45接口 网络协议：TCP/IP、UDP、IGMP、RTP CPU：四核 1.8Ghz 运行内存：1GB 内置存储：8GB 显示屏尺寸：22英寸 显示屏分辨率：1920x1080像素 壁挂式，可作为信息发布和信息公示使用。可接收展示健康宣教、科室宣传、楼层指引等内容。 3.其它:未尽事项，详见招标图纸、招标文件及国家相关规范要求 | 台 | 32
727 | 030501013005 | 信息发布服务器 | 1.名称:信息发布服务器 2.功能、用途:规格：2U机架式 CPU：英特尔至强金牌2*4210 内存：2*32G 硬盘：2*1.2T 10k sas 盘 阵列卡：2G缓存，带超电容 网络：2*4*GE 电源：2*900W 3.其它:未尽事项，详见招标图纸、招标文件及国家相关规范要求 | 台 | 1
本页小计
分部分项工程和单价措施项目清单与计价表
工程名称：1栋门诊医技楼安装工程 | [6 empty] | 第 146 页 共 358 页
序号 | 项目编码 | 项目名称 | 项目特征描述 | 计量单位 | 工程量 | 金额（元）
[6 empty] | 综合单价 |  | 综合合价 | 其中
暂估价
728 | 030501017006 | 信息发布系统软件 | 1.名称:信息发布系统软件 2.功能、用途:素材管理、在线编辑、效果预览、模板编辑等。 3.其它:未尽事项，详见招标图纸、招标文件及国家相关规范要求 | 套 | 1
729 | 030501014001 | 系统调试 | 1.系统调试 2.其他详设计图纸及相关规范要求 3.其它:未尽事项，详见招标图纸、招标文件及国家相关规范要求 | 系统 | 1
730 | 030502005008 | 六类非屏蔽双绞线 | 1.名称:六类非屏蔽双绞线 2.规格:低烟无卤六类非屏蔽双绞线 3.其它:未尽事项，详见招标图纸、招标文件及国家相关规范要求 | m | 1200
731 | 030411004013 | 电源线 | 1.名称:电源线 2.配线形式:综合考虑 3.型号、规格:RVV-2x1.0mm2 4.材质:铜芯 5.其它:未尽事项，详见招标图纸、招标文件及国家相关规范要求 | m | 320
732 | 030411001025 | 配管 | 1.名称:镀锌电线管 2.材质:钢制 3.规格:JDG20 4.配置形式:综合考虑 5.其它:未尽事项，详见招标图纸、招标文件及国家相关规范要求 | m | 320
733 | 030502009012 | 水晶头 | 1.名称:水晶头 2.安装方式:综合考虑 3.其它:未尽事项，详见招标图纸、招标文件及国家相关规范要求 | 个 | 64
信息导引及发布系统合计
时钟系统
本页小计
分部分项工程和单价措施项目清单与计价表
工程名称：1栋门诊医技楼安装工程 | [6 empty] | 第 147 页 共 358 页
序号 | 项目编码 | 项目名称 | 项目特征描述 | 计量单位 | 工程量 | 金额（元）
[6 empty] | 综合单价 |  | 综合合价 | 其中
暂估价
734 | 080607001001 | 中心母钟（内置NTP服务模块） | 1.名称:中心母钟（内置NTP服务模块） 2.功能、用途:1、支持北斗、GPS、IRIG-B码、NTP、PTP等多模式时间信号作为时间基准；配置1路GPS+北斗双卫星信号、1路IRIG-B码接口，支持双机主备式架构。 2、支持网络SNTP/NTP/PTP、串口报文RS232/RS485、IRIG-B码、脉冲、DCF77、0～50Mhz、E1等多种输出时间信号类型；配置≥2路10/100M自适应以太网NTP对时接口，可扩展； 3、各个输出口同步偏差：≤1us。 4、局域网授时精度：1～10ms（典型值），NTP请求量：≥4000次/秒，用户容量：支持上万台客户端；支持对安装WINDOWS、LINUX等常见操作系统的服务器或计算机设备进行网络校时； 5、支持NTP、SNTP、ARP、UDP、TCP、Telent、ICMP、SNMP、DHCP和TFTP等协议。 6、管理配置1路专用网管RJ45接口，支持网管协议，实现对设备的远程在线搜索、查询、监控、功能管理等。 7、工作电压：AC220V，50Hz；工作温度：-10～＋50℃；相对湿度：≤95％；功率：≤20W。 8.其它:未尽事项，详见招标图纸、招标文件及国家相关规范要求 | 套 | 1
本页小计
分部分项工程和单价措施项目清单与计价表
工程名称：1栋门诊医技楼安装工程 | [6 empty] | 第 148 页 共 358 页
序号 | 项目编码 | 项目名称 | 项目特征描述 | 计量单位 | 工程量 | 金额（元）
[6 empty] | 综合单价 |  | 综合合价 | 其中
暂估价
735 | 030501017007 | 对时管理软件 | 1.名称:对时管理软件 2.功能、用途:具备用户管理功能，包括用户创建、权限定义、密码修改等；具备一键搜索所有网元（各级母钟和子钟）功能；具备网络拓扑功能，可按系统物理结构或区域地理关系体现网络模式；具备系统GIS地图导入、设备状态图标自定义编辑功能；具备操作记录、故障告警日志的查询、打印功能；支持对网元的地图式、列表式点对点状态监控等。 3.其它:未尽事项，详见招标图纸、招标文件及国家相关规范要求 | 套 | 1
本页小计
分部分项工程和单价措施项目清单与计价表
工程名称：1栋门诊医技楼安装工程 | [6 empty] | 第 149 页 共 358 页
序号 | 项目编码 | 项目名称 | 项目特征描述 | 计量单位 | 工程量 | 金额（元）
[6 empty] | 综合单价 |  | 综合合价 | 其中
暂估价
736 | 031102003001 | 北斗GPS卫星天线 | 1.名称:北斗GPS卫星天线 2.功能、用途:1、天线： 频率范围：1561.098～1575.42MHz； 带宽：CF±5MHz； 极化：RHCP； 增益：5dBic（天顶）； 驻波比：＜1.5； 阻抗：50Ω。 2、放大器： 增益：38±2dB； 噪声系数：＜1.5dB； 电源电压：3～5V DC； 消耗电流：＜40mA； 驻波比：＜2.0。 3、机械： 电缆类型：RG58或其他； 天线罩材料：ABS； 安装方式：拧。 4、环境： 工作温度：-40℃～+85℃； 相对湿度：高达95％； 防护等级：IP67； 振动：10～55Hz，1.5mm振幅2小时； 同步误差：GPS≤50ns，北斗≤100ns。 馈线具备防尘、防水、防腐、避震，特性阻抗为50Ω，标准BNC接口，长度≥50m，可根据实际施工情况定制加长版。 5.其它:未尽事项，详见招标图纸、招标文件及国家相关规范要求 | 套 | 1
本页小计
分部分项工程和单价措施项目清单与计价表
工程名称：1栋门诊医技楼安装工程 | [6 empty] | 第 150 页 共 358 页
序号 | 项目编码 | 项目名称 | 项目特征描述 | 计量单位 | 工程量 | 金额（元）
[6 empty] | 综合单价 |  | 综合合价 | 其中
暂估价
737 | 031102006001 | 防雷器 | 1.名称:防雷器 2.功能、用途:1、特性阻抗：50Ω； 2、频率范围：0～2500MHz； 3、额定通流量：10KA（8/20uS）； 4、最大通流量：20KA（8/20uS）； 5、插入损耗：≤0.2dB； 6、驻波比：≤1.2； 7、馈电电压：≤48V/DC； 8、电压保护水平：≤90V； 9、连接端口：BNC型（公/母）； 10、传输射频功率：200W。 11.其它:未尽事项，详见招标图纸、招标文件及国家相关规范要求 | 个 | 1
738 | 030501017008 | 管理电脑 | 1.名称:管理电脑 2.规格:第八代英特尔酷睿i5 台式电脑整机（I5-8400 8G 1T Win10 ）21.5英寸 3.其它:未尽事项，详见招标图纸、招标文件及国家相关规范要求 | 套 | 1
739 | 080607005001 | 系统调试 | 1.系统调试 2.其它:未尽事项，详见招标图纸、招标文件及国家相关规范要求 | 系统 | 1
本页小计
分部分项工程和单价措施项目清单与计价表
工程名称：1栋门诊医技楼安装工程 | [6 empty] | 第 151 页 共 358 页
序号 | 项目编码 | 项目名称 | 项目特征描述 | 计量单位 | 工程量 | 金额（元）
[6 empty] | 综合单价 |  | 综合合价 | 其中
暂估价
740 | 080607002001 | 单面数字时钟 | 1.名称:单面数字时钟 2.功能、用途:1、工作电压：AC220V,50Hz，输出5V，采用DC2.5接口； 2、工作温度：-10～＋50℃； 3、相对湿度：≤95％； 4、功率：≤10W。 5、采用NTP网络对时接口，同步对时精度1～10ms,支持串口报文RS232/485等对时方式。 6、失去信号来源后仍能正常计时，自身计时精度：≤±0.1秒/天。 7、单面显示 8、高亮红色LED数码管显示“时、分” 9.其它:未尽事项，详见招标图纸、招标文件及国家相关规范要求 | 套 | 16
741 | 080607002002 | 单面日历时钟 | 1.名称:单面日历时钟 2.功能、用途:1、工作电压：AC220V,50Hz，输出5V，采用DC2.5接口； 2、工作温度：-10～＋50℃； 3、相对湿度：≤95％； 4、功率：≤10W。 5、采用NTP网络对时接口，同步对时精度1～10ms,支持串口报文RS232/485等对时方式。 6、失去信号来源后仍能正常计时，自身计时精度：≤±0.1秒/天。 7、单面显示 8、高亮红色LED数码管显示“时分秒、年月日、星期、农历、温度、湿度”。 9.其它:未尽事项，详见招标图纸、招标文件及国家相关规范要求 | 套 | 14
本页小计
分部分项工程和单价措施项目清单与计价表
工程名称：1栋门诊医技楼安装工程 | [6 empty] | 第 152 页 共 358 页
序号 | 项目编码 | 项目名称 | 项目特征描述 | 计量单位 | 工程量 | 金额（元）
[6 empty] | 综合单价 |  | 综合合价 | 其中
暂估价
742 | 080607002003 | 双面数字时钟 | 1.名称:双面数字时钟 2.功能、用途:1、工作电压：AC220V,50Hz，输出5V，采用DC2.5接口； 2、工作温度：-10～＋50℃； 3、相对湿度：≤95％； 4、功率：≤10W。 5、采用NTP网络对时接口，同步对时精度1～10ms,支持串口报文RS232/485等对时方式。 6、失去信号来源后仍能正常计时，自身计时精度：≤±0.1秒/天。 7、双面显示 8、高亮红色LED数码管显示“时、分” 9.其它:未尽事项，详见招标图纸、招标文件及国家相关规范要求 | 套 | 29
743 | 030502005009 | 六类非屏蔽双绞线 | 1.名称:六类非屏蔽双绞线 2.规格:低烟无卤六类非屏蔽双绞线 3.其它:未尽事项，详见招标图纸、招标文件及国家相关规范要求 | m | 2950
744 | 030411004014 | 电源线 | 1.名称:电源线 2.配线形式:综合考虑 3.型号、规格:RVV-2x1.0mm2 4.材质:铜芯 5.其它:未尽事项，详见招标图纸、招标文件及国家相关规范要求 | m | 2950
745 | 030411001026 | 配管 | 1.名称:镀锌电线管 2.材质:钢制 3.规格:JDG20 4.配置形式:综合考虑 5.其它:未尽事项，详见招标图纸、招标文件及国家相关规范要求 | m | 590
时钟系统合计
无线对讲系统
本页小计
分部分项工程和单价措施项目清单与计价表
工程名称：1栋门诊医技楼安装工程 | [6 empty] | 第 153 页 共 358 页
序号 | 项目编码 | 项目名称 | 项目特征描述 | 计量单位 | 工程量 | 金额（元）
[6 empty] | 综合单价 |  | 综合合价 | 其中
暂估价
746 | 030507001001 | 数字中继台 | 1.名称:数字中继台 2.功能、用途:1、工作频段：UHF403-470Mhz； 2、支持模拟、数字、IP互连、集群升级； 3、信道数量：64； 4、发射功率1-50W连续可调； 5、最大工作周期：100%； 6、信道间隔:12.5KHz/25KHz； 7、接收互调抗扰性82/73dB ； 8、音频失真：1%； 9、音频响应：TIA603D； 10、灵敏度：0.22uV； 11、网口：2*10/100Mbps； 12、电源方式：集成电源； 13、尺寸:标准机柜1U； 14.其它:未尽事项，详见招标图纸、招标文件及国家相关规范要求 | 套 | 2
747 | 030501001001 | 合路器 | 1.名称:合路器 2.功能、用途:1、频率范围：400-430Mhz； 2、插入损耗：≦3.6dB； 3、信道间隔离：80dB； 4、驻波比：1.3； 5、电源：220V； 6、端口功率：200W； 7、接口:N型； 8、尺寸：标准机柜安装； 9、散热：铝板和风扇； 10.其它:未尽事项，详见招标图纸、招标文件及国家相关规范要求 | 台 | 1
本页小计
分部分项工程和单价措施项目清单与计价表
工程名称：1栋门诊医技楼安装工程 | [6 empty] | 第 154 页 共 358 页
序号 | 项目编码 | 项目名称 | 项目特征描述 | 计量单位 | 工程量 | 金额（元）
[6 empty] | 综合单价 |  | 综合合价 | 其中
暂估价
748 | 030501008001 | 分路器 | 1.名称:分路器 2.功能、用途:1、频率范围：400-430Mhz； 2、信道间隔离：80dB； 3、频率间隔：10Mhz； 4、电压驻波比：≤1：1.5； 5、端口功率：100W； 6、接口:N型； 7、插入损耗：≤1.5dB 8.其它:未尽事项，详见招标图纸、招标文件及国家相关规范要求 | 台 | 1
749 | 030501008002 | 双工器 | 1.名称:双工器 2.功能、用途:1、频率范围：400-430Mhz； 2、信道间隔离：80dB； 3、频率间隔：10Mhz； 4、电压驻波比：≤1：1.5； 5、端口功率：100W； 6、接口:N型； 7、插入损耗：≤1.5dB 8.其它:未尽事项，详见招标图纸、招标文件及国家相关规范要求 | 台 | 1
750 | 080601009001 | 跳接连接线 | 1.名称:跳线连接线 2.功能、用途:1、衰减常数(在20℃条件下)：400MHz：8.55dB/100m； 2、阻抗50Ω； 3、运行温度：-45~85℃ 4.其它:未尽事项，详见招标图纸、招标文件及国家相关规范要求 | 根 | 6
751 | 031102001001 | 室内全向吸顶天线 | 1.名称:室内全向吸顶天线 2.功能、用途:1、频率范围：400-430Mhz； 2、增益：2.15B； 3、功率容量：50W； 4、驻波比：＜1.5； 5、极化方向：垂直极化； 6、接口：N-K； 7.其它:未尽事项，详见招标图纸、招标文件及国家相关规范要求 | 副 | 67
本页小计
分部分项工程和单价措施项目清单与计价表
工程名称：1栋门诊医技楼安装工程 | [6 empty] | 第 155 页 共 358 页
序号 | 项目编码 | 项目名称 | 项目特征描述 | 计量单位 | 工程量 | 金额（元）
[6 empty] | 综合单价 |  | 综合合价 | 其中
暂估价
752 | 031102010001 | 定向耦合器 | 1.名称:室内全向吸顶天线 2.功能、用途:1、频率范围：350-470Mhz； 2、耦合度：5~45dB； 3、插入损耗：＜0.2~2dB； 4、标称阻抗：50Ω； 5、端口隔离度：23dB； 6、电压驻波比：＜1.2； 7、率容量：50W； 8、接口：N-K；； 9.其它:未尽事项，详见招标图纸、招标文件及国家相关规范要求 | 只 | 48
753 | 031102010002 | 功率分配器 | 1.名称:功率分配器 2.功能、用途:频率范围：136-170Mhz；插入损耗：＜3.5dB;标称阻抗：50Ω；电压驻波比：＜1.2；功率容量：50W；接口:N型 4.其它:未尽事项，详见招标图纸、招标文件及国家相关规范要求 | 只 | 19
754 | 030505012001 | 干线放大器 | 1.名称:干线放大器 2.功能、用途:频率范围：440-470MHz，上下行频率间隔：150MHz上下行间隔5.7MHz、350/400/450MHz上下行间隔10MHz，最大输出功率：上行5/10/20/25W，下行：-7±3dBm。电压驻波比：上下行≤1.5 3.其它:未尽事项，详见招标图纸、招标文件及国家相关规范要求 | 台 | 2
755 | 031102002001 | 室外天线 | 1.名称:室外天线 2.功能、用途:1、频率范围：400-430Mhz； 2、增益：8.5B； 3、功率容量：100W； 4、驻波比：＜1.5； 5、极化方向：垂直极化； 6、接口：N-K； 7.其它:未尽事项，详见招标图纸、招标文件及国家相关规范要求 | 副 | 2
本页小计
分部分项工程和单价措施项目清单与计价表
工程名称：1栋门诊医技楼安装工程 | [6 empty] | 第 156 页 共 358 页
序号 | 项目编码 | 项目名称 | 项目特征描述 | 计量单位 | 工程量 | 金额（元）
[6 empty] | 综合单价 |  | 综合合价 | 其中
暂估价
756 | 030414009001 | 同轴避雷器 | 1.名称:避雷器 2.功能、用途:1、工作频率：0-2000MHz； 2、阻抗：50Ω；3 3、标称放电电流（8/20μS）：5KA； 4、电压保护等级：Ug：D级； 5、接口：N型； 6.其它:未尽事项，详见招标图纸、招标文件及国家相关规范要求 | 只 | 1
757 | 031102001002 | 室外天线支架 | 1.名称:室外天线支架 2.规格、型号:根据现场环境定制天线支架 3.其它:未尽事项，详见招标图纸、招标文件及国家相关规范要求 | 套 | 2
758 | 030502006001 | 射频同轴电缆 | 1.名称:射频同轴电缆 2.功能、用途:1、衰减常数(在20℃条件下)：400MHz：4.75dB/100m； 2、护层直径：15.6mm阻燃； 3、阻抗50Ω； 3、运行温度：-45~85℃ 4.其它:未尽事项，详见招标图纸、招标文件及国家相关规范要求 | m | 3350
759 | 030505006001 | 同轴电缆连接器 | 1.名称:同轴电缆连接器 2.功能、用途:1、绝缘电阻：≥5000MΩ（DC/500±50V)； 2、驻波比：≤1.08(0.8~1.0GHz）； 3、温度范围：-40～+85°C； 4、频率范围：DC～2000 MHz； 5、工作电压：750V max(有效值)； 6、耐 压：2000V rms； 7.其它:未尽事项，详见招标图纸、招标文件及国家相关规范要求 | 个 | 60
本页小计
分部分项工程和单价措施项目清单与计价表
工程名称：1栋门诊医技楼安装工程 | [6 empty] | 第 157 页 共 358 页
序号 | 项目编码 | 项目名称 | 项目特征描述 | 计量单位 | 工程量 | 金额（元）
[6 empty] | 综合单价 |  | 综合合价 | 其中
暂估价
760 | 030505006002 | 直角弯连接器 | 1.名称:直角弯连接器 2.功能、用途:1、绝缘电阻：≥5000MΩ（DC/500±50V)； 2、驻波比：≤1.08(0.8~1.0GHz）； 3、温度范围：-40～+85°C； 4、频率范围：DC～2000 MHz； 5、工作电压：750V max(有效值)； 6、耐 压：2000V rms； 7.其它:未尽事项，详见招标图纸、招标文件及国家相关规范要求 | 个 | 268
761 | 030904014001 | 数字对讲机 | 1.名称:数字对讲机 2.功能、用途:频率范围 UHF:400-470 信道数量 32 信道间隔 25/12.5KHz 正常工作电压(CE) 7.4V 极限工作电压（CE/FCC） 6.2~8.4 V 电池 1850mAh（锂电） 3.其它:未尽事项，详见招标图纸、招标文件及国家相关规范要求 | 套 | 15
762 | 080607005002 | 系统调试 | 1.系统调试 2.其它:未尽事项，详见招标图纸、招标文件及国家相关规范要求 | 系统 | 1
无线对讲系统合计
五方通话对讲系统
763 | 030411004015 | 通讯线 RVVP6*1.0 | 1.名称:绝缘电线 2.配线形式:管内穿线 3.型号:WDZ-RVVP 4.规格:6x1.0mm2 5.材质:铜芯 6.其它:未尽事项，详见招标图纸、招标文件及国家相关规范要求 | m | 1200
本页小计
分部分项工程和单价措施项目清单与计价表
工程名称：1栋门诊医技楼安装工程 | [6 empty] | 第 158 页 共 358 页
序号 | 项目编码 | 项目名称 | 项目特征描述 | 计量单位 | 工程量 | 金额（元）
[6 empty] | 综合单价 |  | 综合合价 | 其中
暂估价
764 | 030411001027 | 配管 | 1.名称:镀锌电线管 2.材质:钢制 3.规格:JDG25 4.配置形式:暗敷 5.其它:未尽事项，详见招标图纸、招标文件及国家相关规范要求 | m | 1200
五方通话对讲系统合计
紧急求救系统
765 | 030904003001 | 手动报警装置 | 1.名称:手动报警装置 2.规格:紧急按钮面板式（适合86底盒）钥匙复位, 无钉孔,86*86*32mm 3.其它:未尽事项，详见招标图纸、招标文件及国家相关规范要求 | 个 | 34
766 | 080603005001 | 单防区报警地址模块 | 1.名称:单防区报警地址模块 2.规格:1个扩展防区数 3.其它:未尽事项，详见招标图纸、招标文件及国家相关规范要求 | 个 | 22
767 | 080603005002 | 8防区报警地址模块 | 1.名称:8防区报警地址模块 2.规格:8个扩展防区数 3.其它:未尽事项，详见招标图纸、招标文件及国家相关规范要求 | 个 | 2
768 | 031101001001 | 开关电源 | 1.名称:开关电源 2.规格:DC12/150W 3.其它:未尽事项，详见招标图纸、招标文件及国家相关规范要求 | 台 | 20
769 | 030904008002 | 设备电源模块箱 | 1.名称:设备电源模块箱 2.规格:300*400*200mm含安装背板、空开、断路器、接地等常规配置 3.其它:未尽事项，详见招标图纸、招标文件及国家相关规范要求 | 个 | 20
本页小计
分部分项工程和单价措施项目清单与计价表
工程名称：1栋门诊医技楼安装工程 | [6 empty] | 第 159 页 共 358 页
序号 | 项目编码 | 项目名称 | 项目特征描述 | 计量单位 | 工程量 | 金额（元）
[6 empty] | 综合单价 |  | 综合合价 | 其中
暂估价
770 | 030501017009 | 报警管理软件 | 1.名称:报警管理软件 2.功能、用途:与报警主机通讯，远程撤布防，电子地图功能； 3.其它:未尽事项，详见招标图纸、招标文件及国家相关规范要求 | 套 | 1
771 | 030904012001 | 报警主机 | 1.名称:报警主机 2.功能、用途:总线式网络报警主机； 8个板载有线防区，可扩展至256个（其中64个可以为无线防区）； 4个板载触发器输出，可扩展至256个； 支持8个无线485模块（DS-PM-RSWR），每个模块可以连接8个无线探测器； 支持8000条报警事件记录，2000条操作日志和1500条管理记录，支持远程搜索查询事件日志； 支持定时布撤防（日常计划、优先计划）； 3.其它:未尽事项，详见招标图纸、招标文件及国家相关规范要求 | 台 | 1
772 | 030904005001 | 声光报警器 | 1.名称:声光报警器 2.功能、用途:报警音量: 105dB at 30cm 防护等级：IP54，室外防水 支持关闭报警声音输出，实现声光报警模式和光闪模式切换 3.其它:未尽事项，详见招标图纸、招标文件及国家相关规范要求 | 个 | 1
本页小计
分部分项工程和单价措施项目清单与计价表
工程名称：1栋门诊医技楼安装工程 | [6 empty] | 第 160 页 共 358 页
序号 | 项目编码 | 项目名称 | 项目特征描述 | 计量单位 | 工程量 | 金额（元）
[6 empty] | 综合单价 |  | 综合合价 | 其中
暂估价
773 | 030504003001 | 控制键盘 | 1.名称:控制键盘 2.功能、用途:LCD报警键盘； 可通过遥控器和刷卡布撤防，连接到报警主机，可以对报警主机进行操作和编程，通过指示灯和报警音提示报警； 支持连接遥控器进行远程布撤防，支持双向遥控器，遥控器LED显示操作结果； 3.其它:未尽事项，详见招标图纸、招标文件及国家相关规范要求 | 个 | 1
774 | 080603005003 | 总线驱动器 | 1.名称:总线驱动器 2.功能、用途:总线延伸模块 3.其它:未尽事项，详见招标图纸、招标文件及国家相关规范要求 | 个 | 1
775 | 030905001001 | 系统调试 | 1.系统调试 2.其他详设计图纸及相关规范要求 3.其它:未尽事项，详见招标图纸、招标文件及国家相关规范要求 | 系统 | 1
776 | 030411004016 | 通讯线 | 1.名称:绝缘电线 2.配线形式:管内穿线 3.型号:RVV 4.规格:2x1.0mm2 5.材质:铜芯 6.其它:未尽事项，详见招标图纸、招标文件及国家相关规范要求 | m | 350
777 | 030411004017 | 电源线 | 1.名称:绝缘电线 2.配线形式:管内穿线 3.型号:RVV 4.规格:2x1.0mm2 5.材质:铜芯 6.其它:未尽事项，详见招标图纸、招标文件及国家相关规范要求 | m | 240
本页小计
分部分项工程和单价措施项目清单与计价表
工程名称：1栋门诊医技楼安装工程 | [6 empty] | 第 161 页 共 358 页
序号 | 项目编码 | 项目名称 | 项目特征描述 | 计量单位 | 工程量 | 金额（元）
[6 empty] | 综合单价 |  | 综合合价 | 其中
暂估价
778 | 030411001028 | 配管 | 1.名称:镀锌电线管 2.材质:钢制 3.规格:JDG20 4.配置形式:暗敷 5.其它:未尽事项，详见招标图纸、招标文件及国家相关规范要求 | m | 340
紧急求救系统合计
视频监控系统
779 | 030507008001 | 枪型摄像机 | 1.名称:枪型摄像机 2.功能、用途:400万 1/1.8" CMOS 枪型摄像机 最低照度: 彩色：0.0005 Lux @（F1.0，AGC ON），0 Lux with Light 宽动态: 120 dB 补光距离: 最远可达30 m 防补光过曝: 支持 补光灯类型: 白光灯 最大图像尺寸: 2560 × 1440 视频压缩标准: 主码流：H.265/H.264 音频: 1个内置麦克风 网络: 1个RJ45 10 M/100 M自适应以太网口，支持poe供电 防护：IP66 3.其它:未尽事项，详见招标图纸、招标文件及国家相关规范要求 | 台 | 1
本页小计
分部分项工程和单价措施项目清单与计价表
工程名称：1栋门诊医技楼安装工程 | [6 empty] | 第 162 页 共 358 页
序号 | 项目编码 | 项目名称 | 项目特征描述 | 计量单位 | 工程量 | 金额（元）
[6 empty] | 综合单价 |  | 综合合价 | 其中
暂估价
780 | 030507008002 | 半球摄像机 | 1.名称:半球摄像机 2.功能、用途:400万 1/1.8" CMOS 半球摄像机 最低照度: 彩色：0.0005 Lux @（F1.0，AGC ON）, 0 Lux with Light 宽动态: 120 dB 防补光过曝: 支持 补光灯类型: 柔光灯 补光距离: 最远可达30 m 最大图像尺寸: 2560×1440 视频压缩标准: 主码流：H.265/H.264 音频: 1个内置麦克风 网络: 1个RJ45 10M/100M自适应以太网口 ，支持poe供电 防护: IP66 3.其它:未尽事项，详见招标图纸、招标文件及国家相关规范要求 | 台 | 243
781 | 030507008003 | 电梯专用摄像机 | 1.名称:电梯专用摄像机 2.功能、用途:200万1/2.7” CMOS日电梯专用摄像机 最低照度: 彩色：0.01 Lux @（F1.2，AGC ON），0 Lux with IR 宽动态: 120 dB 补光灯类型: 红外灯 补光距离: 最远可达10 m 最大图像尺寸: 1920 × 1080 视频压缩标准: 主码流：H.265/H.264 网络: 1个RJ45 10 M/100 M自适应以太网口 音频: 1个内置麦克风 复位: 支持 防护: IP66，IK08 3.其它:未尽事项，详见招标图纸、招标文件及国家相关规范要求 | 台 | 12
本页小计
分部分项工程和单价措施项目清单与计价表
工程名称：1栋门诊医技楼安装工程 | [6 empty] | 第 163 页 共 358 页
序号 | 项目编码 | 项目名称 | 项目特征描述 | 计量单位 | 工程量 | 金额（元）
[6 empty] | 综合单价 |  | 综合合价 | 其中
暂估价
782 | 030507008004 | 人脸识别摄像机 | 1.名称:人脸识别摄像机 2.功能、用途:400万 星光级1/1.8" CMOS 人脸识别摄像机 支持智能资源模式切换：全结构化（默认）、人脸抓拍、人脸比对 最大图像尺寸: 通道1：2688 x 1520；通道2：1920 x 1080 视频压缩标准: H.265/H.264/MJPEG 网络: 1个RJ45 10 M/100 M/1000 M自适应以太网口，支持poe供电 音频: 2个内置麦克风，1个内置扬声器 复位: 支持 防护: IP67 3.其它:未尽事项，详见招标图纸、招标文件及国家相关规范要求 | 台 | 3
783 | 030507008005 | 快速球型摄像机 | 1.名称:快速球型摄像机 2.功能、用途:800万像素，支持切换为人脸抓拍模式，最大同时抓拍5张人脸 传感器类型: 1/1.8＂ 最低照度: 彩色：0.005 Lux @（F1.5，AGC ON），黑白：0.001 Lux @（F1.5，AGC ON）；0 Lux with IR 宽动态: 120 dB超宽动态 焦距: 5.9~135.7 mm，23倍光学变倍 主码流帧率分辨率: 50 Hz：25 fps（3840 × 2160）；60 Hz：24 fps（3840 × 2160） 视频压缩标准: H.265，H.264，MJPEG 供电方式: AC24 V 除雾: 加热玻璃除雾 防护: IP66 3.其它:未尽事项，详见招标图纸、招标文件及国家相关规范要求 | 台 | 1
本页小计
分部分项工程和单价措施项目清单与计价表
工程名称：1栋门诊医技楼安装工程 | [6 empty] | 第 164 页 共 358 页
序号 | 项目编码 | 项目名称 | 项目特征描述 | 计量单位 | 工程量 | 金额（元）
[6 empty] | 综合单价 |  | 综合合价 | 其中
暂估价
784 | 030507010001 | 拾音器 | 1.名称:拾音器 2.功能、用途:拾音范围1-150平方米\音频传输距离3000米\频率响应20Hz ～ 20KHz\灵敏度-38dB\信噪比85dB\全方向性 3.其它:未尽事项，详见招标图纸、招标文件及国家相关规范要求 | 台 | 19
785 | 030501009003 | 无线网桥 | 1.名称:无线网桥 2.功能、用途:电梯专用无线网桥 最高速率可达300Mbps 多网口设计 传输距离500米 3.其它:未尽事项，详见招标图纸、招标文件及国家相关规范要求 | 对 | 12
786 | 031002002001 | 枪机支架 | 1.名称:枪机支架 2.材质:铝合金材质 3.其它:未尽事项，详见招标图纸、招标文件及国家相关规范要求 | 个 | 28
787 | 031002002002 | 球机支架 | 1.名称:球机支架 2.材质:铝合金材质 3.其它:未尽事项，详见招标图纸、招标文件及国家相关规范要求 | 套 | 1
788 | 031101001002 | 开关电源 | 1.名称:开关电源 2.规格:12V 15路输出 3.其它:未尽事项，详见招标图纸、招标文件及国家相关规范要求 | 个 | 5
789 | 031101001003 | 电源箱 | 1.名称:电源箱 2.规格:开关电源箱 3.其它:未尽事项，详见招标图纸、招标文件及国家相关规范要求 | 台 | 5
本页小计
分部分项工程和单价措施项目清单与计价表
工程名称：1栋门诊医技楼安装工程 | [6 empty] | 第 165 页 共 358 页
序号 | 项目编码 | 项目名称 | 项目特征描述 | 计量单位 | 工程量 | 金额（元）
[6 empty] | 综合单价 |  | 综合合价 | 其中
暂估价
790 | 030507008006 | 枪型摄像机（室外） | 1.名称:枪型摄像机（室外） 2.功能、用途:400万 1/1.8" CMOS 枪型摄像机 最低照度: 彩色：0.0005 Lux @（F1.0，AGC ON），0 Lux with Light 宽动态: 120 dB 补光距离: 最远可达30 m 防补光过曝: 支持 补光灯类型: 白光灯 最大图像尺寸: 2560 × 1440 视频压缩标准: 主码流：H.265/H.264 音频: 1个内置麦克风 网络: 1个RJ45 10 M/100 M自适应以太网口，支持poe供电 防护：IP66 3.其它:未尽事项，详见招标图纸、招标文件及国家相关规范要求 | 台 | 31
本页小计
分部分项工程和单价措施项目清单与计价表
工程名称：1栋门诊医技楼安装工程 | [6 empty] | 第 166 页 共 358 页
序号 | 项目编码 | 项目名称 | 项目特征描述 | 计量单位 | 工程量 | 金额（元）
[6 empty] | 综合单价 |  | 综合合价 | 其中
暂估价
791 | 030507008007 | 快速球型摄像机（室外） | 1.名称:快速球型摄像机（室外） 2.功能、用途:800万像素，支持切换为人脸抓拍模式，最大同时抓拍5张人脸 传感器类型: 1/1.8＂ 最低照度: 彩色：0.005 Lux @（F1.5，AGC ON），黑白：0.001 Lux @（F1.5，AGC ON）；0 Lux with IR 宽动态: 120 dB超宽动态 焦距: 5.9~135.7 mm，23倍光学变倍 主码流帧率分辨率: 50 Hz：25 fps（3840 × 2160）；60 Hz：24 fps（3840 × 2160） 视频压缩标准: H.265，H.264，MJPEG 供电方式: AC24 V 除雾: 加热玻璃除雾 防护: IP66 3.其它:未尽事项，详见招标图纸、招标文件及国家相关规范要求 | 台 | 1
792 | 031002002003 | 枪机支架 | 1.名称:枪机支架 2.材质:铝合金材质 3.其它:未尽事项，详见招标图纸、招标文件及国家相关规范要求 | 套 | 31
793 | 031002002004 | 球机支架 | 1.名称:球机支架 2.材质:铝合金材质 3.其它:未尽事项，详见招标图纸、招标文件及国家相关规范要求 | 套 | 1
794 | 031101001004 | 摄像机电源 | 1.名称:摄像机电源 2.规格、型号:12V1A输出,Φ2.1圆头，输入350mm,输出800mm 输入电压：AC170V~240V 3.其它:未尽事项，详见招标图纸、招标文件及国家相关规范要求 | 台 | 31
本页小计
分部分项工程和单价措施项目清单与计价表
工程名称：1栋门诊医技楼安装工程 | [6 empty] | 第 167 页 共 358 页
序号 | 项目编码 | 项目名称 | 项目特征描述 | 计量单位 | 工程量 | 金额（元）
[6 empty] | 综合单价 |  | 综合合价 | 其中
暂估价
795 | 030410001001 | 监控立杆 | 1.名称:监控立杆 2.规格、型号:定制3米室外立杆含混凝土基础、地笼等 3.其它:未尽事项，详见招标图纸、招标文件及国家相关规范要求 | 根 | 15
796 | 030404017162 | 室外弱电箱 | 1.名称:室外弱电箱 2.规格、型号:含空开，浪涌保护器 3.其它:未尽事项，详见招标图纸、招标文件及国家相关规范要求 | 套 | 15
797 | 031102006002 | 防雷器 | 1.名称:防雷器 2.规格、型号:网络（RJ45）+电源（24V）二合一防雷器，1000M网络 最大持续工作电压Uc：网络：6V DC /电源：30V DC ； 试验类别及冲击电压：网络：C2：5kV/2.5kA/电源： C2:20kV/10kA； 电压保护水平Up：网络：30V/电源：50V ； 传输速率：1000Mbps； 插入损耗: ≤0.5dB； 响应时间：1ns； 接口型式：网络：RJ45 /电源： 接线端子 。 3.其它:未尽事项，详见招标图纸、招标文件及国家相关规范要求 | 个 | 32
798 | 030404035008 | 8位电源插座 | 1.名称:8位电源插座 2.规格:8位5孔 3.其它:未尽事项，详见招标图纸、招标文件及国家相关规范要求 | 个 | 15
799 | 030501010001 | 8口光纤收发器 | 1.名称:8口光纤收发器 2.规格:监控箱端： 8千兆电口+1千兆SC光口，单模单纤。 机房端： 1千兆电口+1千兆SC光口 3.其它:未尽事项，详见招标图纸、招标文件及国家相关规范要求 | 对 | 12
本页小计
分部分项工程和单价措施项目清单与计价表
工程名称：1栋门诊医技楼安装工程 | [6 empty] | 第 168 页 共 358 页
序号 | 项目编码 | 项目名称 | 项目特征描述 | 计量单位 | 工程量 | 金额（元）
[6 empty] | 综合单价 |  | 综合合价 | 其中
暂估价
800 | 030404020001 | 4口光纤熔接盒 | 1.名称:光纤熔接盒 2.规格:4口 3.其它:未尽事项，详见招标图纸、招标文件及国家相关规范要求 | 个 | 12
801 | 030404019001 | 耦合器 | 1.名称:耦合器 2.规格:SC单模 3.其它:未尽事项，详见招标图纸、招标文件及国家相关规范要求 | 个 | 48
802 | 030502016005 | 尾纤 | 1.名称:尾纤 2.规格:单模单芯LC尾纤，1米 3.其它:未尽事项，详见招标图纸、招标文件及国家相关规范要求 | 根 | 48
803 | 030502009013 | 光纤跳线 | 1.名称:光纤跳线 2.规格:单模双芯LC-LC跳线 3米 3.其它:未尽事项，详见招标图纸、招标文件及国家相关规范要求 | 条 | 24
804 | 030502014001 | 光纤熔接 | 1、名称：光纤熔接 2、安装方式：综合考虑 3.其它:未尽事项，详见招标图纸、招标文件及国家相关规范要求 | 条 | 48
805 | 031101012001 | 光纤收发器机架 | 1.名称:光纤收发器机架 2.规格:19英寸2U光端机箱 21插槽 3.其它:未尽事项，详见招标图纸、招标文件及国家相关规范要求 | 个 | 1
本页小计
分部分项工程和单价措施项目清单与计价表
工程名称：1栋门诊医技楼安装工程 | [6 empty] | 第 169 页 共 358 页
序号 | 项目编码 | 项目名称 | 项目特征描述 | 计量单位 | 工程量 | 金额（元）
[6 empty] | 综合单价 |  | 综合合价 | 其中
暂估价
806 | 030501013006 | 网络视频存储服务器 | 1.名称:网络视频存储服务器 2.规格:36盘位磁盘阵列，1024Mbps接入带宽，2个千兆数据网口，1个千兆管理网口，支持视频流和图片、视频文件进行混合直写存储，冗余电源，支持SATA硬盘，64位多核处理器，4GB高速缓存（可扩展到32GB），满配36块8T企业级硬盘，支持RAID 0、1、3、5、6、10、50，60、JBOD模式，网络协议：RTSP/ONVIF/PSIA/SIP（GB/T28181） 3.其它:未尽事项，详见招标图纸、招标文件及国家相关规范要求 | 套 | 2
807 | 030501017010 | 管理电脑 | 1.名称:管理电脑 2.规格:第八代英特尔酷睿i5 台式电脑整机（I5-8400 8G 1T Win10 ）21.5英寸 3.其它:未尽事项，详见招标图纸、招标文件及国家相关规范要求 | 台 | 1
808 | 030501017011 | 视频综合管理平台软件 | 1.名称:视频综合管理平台软件 2.其它:未尽事项，详见招标图纸、招标文件及国家相关规范要求 | 套 | 1
本页小计
分部分项工程和单价措施项目清单与计价表
工程名称：1栋门诊医技楼安装工程 | [6 empty] | 第 170 页 共 358 页
序号 | 项目编码 | 项目名称 | 项目特征描述 | 计量单位 | 工程量 | 金额（元）
[6 empty] | 综合单价 |  | 综合合价 | 其中
暂估价
809 | 030507014002 | 网络控制键盘 | 1.名称:网络控制键盘 2.规格:显示屏：10.1英寸TFT LCD 控制方式：网络方式 电源：DC12V/POE 最大解码分辨率：4路1080P或1路4K 摇杆类型：四维单按键摇杆 屏幕区和摇杆区采用分体设计 支持网络方式接入DVR、DVS、NVR、网络摄像机、球机等设备 支持在触控屏上预览图像或通过HDMI/DVI将图像投到外接显示屏上 3.其它:未尽事项，详见招标图纸、招标文件及国家相关规范要求 | 台 | 1
810 | 030905001002 | 系统调试 | 1.系统调试 2.其它:未尽事项，详见招标图纸、招标文件及国家相关规范要求 | 系统 | 1
811 | 030507014003 | 55寸拼接屏 | 1.名称:55寸拼接屏 2.规格:尺寸：55英寸； 分辨率：1920 × 1080@60 Hz（向下兼容）； 视角：178°(水平)/ 178°(垂直)； 响应时间：8 ms； 对比度：1200:1； 亮度：500cd/㎡； 物理拼缝：3.5mm； 3.其它:未尽事项，详见招标图纸、招标文件及国家相关规范要求 | 台 | 1
812 | 031002002005 | 拼接屏支架 | 1.名称:拼接屏支架 2.规格:前维护支架,支架均采用SPCC优质冷轧钢板保障质量的源头；表面采用静电喷塑工艺，厚度：160mm 3.其它:未尽事项，详见招标图纸、招标文件及国家相关规范要求 | 套 | 20
本页小计
分部分项工程和单价措施项目清单与计价表
工程名称：1栋门诊医技楼安装工程 | [6 empty] | 第 171 页 共 358 页
序号 | 项目编码 | 项目名称 | 项目特征描述 | 计量单位 | 工程量 | 金额（元）
[6 empty] | 综合单价 |  | 综合合价 | 其中
暂估价
813 | 030501003006 | 拼接控制器 | 1.名称:拼接控制器 2.规格:5U 机箱,4 路DVI 输入,20 路HDMI 输出,单主控板,单电源； 支持H.265、H.264、MPEG4、MJPEG 等主流的编码格式； 支持ONVIF 协议接入设备解码； 大屏拼接 最大支持20个显示屏的任意大屏拼接 支持开窗和漫游功能 窗口支持1/4/6/8/9/16 画面分割 最大支持8个预设场景，用户可以自定义每个场景电视墙布局 支持HDMI 输出显示 支持1/4/6/8/9/16 画面分割显示 最高支持1200W 高清视频解码 最高160路200W 高清视频解码能力 3.其它:未尽事项，详见招标图纸、招标文件及国家相关规范要求 | 台 | 1
814 | 030608010001 | HDMI线缆 | 1.名称:HDMI线缆 2.规格:10米HDMI线缆 3.其它:未尽事项，详见招标图纸、招标文件及国家相关规范要求 | 条 | 20
本页小计
分部分项工程和单价措施项目清单与计价表
工程名称：1栋门诊医技楼安装工程 | [6 empty] | 第 172 页 共 358 页
序号 | 项目编码 | 项目名称 | 项目特征描述 | 计量单位 | 工程量 | 金额（元）
[6 empty] | 综合单价 |  | 综合合价 | 其中
暂估价
815 | 030404015001 | 控制台 | 1.名称:控制台 2.规格、型号:控制台（1台）:3800 W*900D*750H，主体框架采用铝合金型材。结构件采用优质冷轧钢板型材。桌面采用25mm优质生态板，具有耐潮、耐热、抗刮、耐烟灼、不滋生霉菌、易清理、使用寿 命长等卓越特性。 台下活动键盘盆(4个):采用高强度静音导轨，保证抽拉自如，手枕采用软质发泡一体成型。 专业PDU电源插排（4个）：专业PDU电源，每个PDU配8位10A插座，带有状 态指示灯及防雷功能。 单臂显示器支架（4个）：支架采用精密铸造 的合金铝制造，自身重量轻，强度高，外表面光滑。 座椅（4个）：固定头枕，黑色尼龙玻纤椅身,活动腰靠。 3.其它:未尽事项，详见招标图纸、招标文件及国家相关规范要求 | 台 | 1
816 | 031101024001 | 4芯室外单模光纤 | 1.名称、类别:室外单模光纤 2.规格:光纤芯数：4芯 3.其它:未尽事项，详见招标图纸、招标文件及国家相关规范要求 | m | 1000
817 | 030502005010 | 六类非屏蔽网线 | 1.名称:六类非屏蔽网线 2.规格:低烟无卤六类非屏蔽双绞线 3.其它:未尽事项，详见招标图纸、招标文件及国家相关规范要求 | m | 16500
818 | 030411004018 | 拾音器信号线 | 1.名称:绝缘电线 2.配线形式:管内穿线 3.型号:RVVP 4.规格:3*0.5mm2 5.材质:铜芯 6.其它:未尽事项，详见招标图纸、招标文件及国家相关规范要求 | m | 152
本页小计
分部分项工程和单价措施项目清单与计价表
工程名称：1栋门诊医技楼安装工程 | [6 empty] | 第 173 页 共 358 页
序号 | 项目编码 | 项目名称 | 项目特征描述 | 计量单位 | 工程量 | 金额（元）
[6 empty] | 综合单价 |  | 综合合价 | 其中
暂估价
819 | 030411004019 | 摄像机电源线 | 1.名称:绝缘电线 2.配线形式:管内穿线 3.型号:RVV 4.规格:2*1.0mm2 5.材质:铜芯 6.其它:未尽事项，详见招标图纸、招标文件及国家相关规范要求 | m | 480
820 | 030411004020 | 室外主干电源线 | 1.名称:室外主干电源线 2.配线形式:管内穿线 3.型号:WDZ-YJV 4.规格:3*1.5mm2 5.材质:铜芯 6.其它:未尽事项，详见招标图纸、招标文件及国家相关规范要求 | m | 600
821 | 030411001029 | JDG管 | 1.名称:镀锌电线管 2.材质:钢制 3.规格:JDG25 4.配置形式:暗敷 5.其它:未尽事项，详见招标图纸、招标文件及国家相关规范要求 | m | 4080
822 | 030411001030 | 线管 | 1.名称:线管 2.材质:塑料 3.规格:PVC25 4.其它:未尽事项，详见招标图纸、招标文件及国家相关规范要求 | m | 600
823 | 030502009014 | 水晶头 | 1.名称:水晶头 2.安装方式:综合考虑 3.其它:未尽事项，详见招标图纸、招标文件及国家相关规范要求 | 个 | 40
视频监控系统合计
出口控制系统
本页小计
分部分项工程和单价措施项目清单与计价表
工程名称：1栋门诊医技楼安装工程 | [6 empty] | 第 174 页 共 358 页
序号 | 项目编码 | 项目名称 | 项目特征描述 | 计量单位 | 工程量 | 金额（元）
[6 empty] | 综合单价 |  | 综合合价 | 其中
暂估价
824 | 030507005001 | IC卡读卡器 | 1.名称:IC卡读卡器 2.规格:采用光学式指纹识别模块，5000枚指纹容量，支持1：1与1：N的比对模式。 支持指纹、刷卡、指纹或刷卡、刷卡加指纹等比对模 3.其它:未尽事项，详见招标图纸、招标文件及国家相关规范要求 | 台 | 299
825 | 030507006001 | 开门按钮 | 1.名称:开门按钮 2.规格:开门按钮，支持86底盒安装 3.其它:未尽事项，详见招标图纸、招标文件及国家相关规范要求 | 台 | 299
826 | 030507006002 | 门禁控制器（双门） | 1.名称:门禁控制器（双门） 2.规格:支持双门控制 3.其它:未尽事项，详见招标图纸、招标文件及国家相关规范要求 | 台 | 27
827 | 030507006003 | 门禁控制器（四门） | 1.名称:门禁控制器（四门） 2.规格:支持四门控制 3.其它:未尽事项，详见招标图纸、招标文件及国家相关规范要求 | 台 | 64
828 | 030507007001 | 单门磁力锁（含锁体支架） | 1.名称:单门磁力锁（含锁体支架） 2.规格:抗拉力250Kg及以上 3.其它:未尽事项，详见招标图纸、招标文件及国家相关规范要求 | 台 | 179
829 | 030507007002 | 双门磁力锁（含锁体支架） | 1.名称:双门磁力锁（含锁体支架） 2.规格:抗拉力250Kg及以上 3.其它:未尽事项，详见招标图纸、招标文件及国家相关规范要求 | 台 | 120
830 | 030501017012 | 管理电脑 | 1.名称:管理电脑 2.规格:第八代英特尔酷睿i5 台式电脑整机（I5-8400 8G 1T Win10 ）21.5英寸 3.其它:未尽事项，详见招标图纸、招标文件及国家相关规范要求 | 套 | 1
本页小计
分部分项工程和单价措施项目清单与计价表
工程名称：1栋门诊医技楼安装工程 | [6 empty] | 第 175 页 共 358 页
序号 | 项目编码 | 项目名称 | 项目特征描述 | 计量单位 | 工程量 | 金额（元）
[6 empty] | 综合单价 |  | 综合合价 | 其中
暂估价
831 | 030501017013 | 门禁管理系统软件 | 1.名称:门禁管理系统软件 2.类别:实现对门禁的综合管理 3.其它:未尽事项，详见招标图纸、招标文件及国家相关规范要求 | 套 | 1
832 | 030507007003 | 发卡器 | 1.名称:发卡器 2.规格:读卡频率：13.56MHz、125KHz 读卡类型：标准IC卡、CPU卡、二代身份的证卡、ID（EM）卡 通讯接口：USB 2.0 免驱 3.其它:未尽事项，详见招标图纸、招标文件及国家相关规范要求 | 台 | 1
833 | 030507006004 | 门禁卡 | 1.名称:门禁卡 2.其它:未尽事项，详见招标图纸、招标文件及国家相关规范要求 | 张 | 1000
834 | 030501003007 | 指纹采集仪 | 1.名称:指纹采集仪 2.规格:指纹模块：电容式 通讯接口：USB2.0 3.其它:未尽事项，详见招标图纸、招标文件及国家相关规范要求 | 台 | 1
835 | 030507017001 | 系统调试 | 1.系统调试 2.其它:未尽事项，详见招标图纸、招标文件及国家相关规范要求 | 系统 | 1
836 | 030502005011 | 六类非屏蔽网线 | 1.名称:六类非屏蔽网线 2.规格:低烟无卤六类非屏蔽双绞线 3.其它:未尽事项，详见招标图纸、招标文件及国家相关规范要求 | m | 3640
837 | 030411004021 | 门禁电源线 | 1.名称:绝缘电线 2.配线形式:管内穿线 3.型号:RVV 4.规格:3*1.5mm2 5.材质:铜芯 6.其它:未尽事项，详见招标图纸、招标文件及国家相关规范要求 | m | 3640
本页小计
分部分项工程和单价措施项目清单与计价表
工程名称：1栋门诊医技楼安装工程 | [6 empty] | 第 176 页 共 358 页
序号 | 项目编码 | 项目名称 | 项目特征描述 | 计量单位 | 工程量 | 金额（元）
[6 empty] | 综合单价 |  | 综合合价 | 其中
暂估价
838 | 030411004022 | 读卡器控制线 | 1.名称:绝缘电线 2.配线形式:管内穿线 3.型号:RVV 4.规格:6*0.75mm2 5.材质:铜芯 6.其它:未尽事项，详见招标图纸、招标文件及国家相关规范要求 | m | 2990
839 | 030411004023 | 门锁控制线 | 1.名称:绝缘电线 2.配线形式:管内穿线 3.型号:RVV 4.规格:4*1.0mm2 5.材质:铜芯 6.其它:未尽事项，详见招标图纸、招标文件及国家相关规范要求 | m | 2990
840 | 030411004024 | 出门按钮控制线 | 1.名称:绝缘电线 2.配线形式:管内穿线 3.型号:RVV 4.规格:2*1.0mm2 5.材质:铜芯 6.其它:未尽事项，详见招标图纸、招标文件及国家相关规范要求 | m | 2990
841 | 030411001031 | JDG管 | 1.名称:镀锌电线管 2.材质:钢制 3.规格:JDG20 4.配置形式:综合考虑 5.其它:未尽事项，详见招标图纸、招标文件及国家相关规范要求 | m | 2990
842 | 030411006009 | 接线盒 | 1.名称:接线盒 2.材质:综合考虑 3.安装形式:综合考虑 4.其它:未尽事项，详见招标图纸、招标文件及国家相关规范要求 | 个 | 598
出口控制系统合计
停车场管理系统
本页小计
分部分项工程和单价措施项目清单与计价表
工程名称：1栋门诊医技楼安装工程 | [6 empty] | 第 177 页 共 358 页
序号 | 项目编码 | 项目名称 | 项目特征描述 | 计量单位 | 工程量 | 金额（元）
[6 empty] | 综合单价 |  | 综合合价 | 其中
暂估价
843 | 030507016001 | 出入口道闸 | 1.名称:出入口道闸 2.规格:高度集成：快速道闸、智能抓拍机、补光灯、LED屏、防砸雷达、求助按钮、语音播报、语音对讲于一体 多种触发模式：支持视频触发、线圈触发、雷达触发等多种触发模式；捕获率高，纯视频识别，纯视频抓拍时可捕获无车牌，捕获率99.9%以上 镜头：3.1~6mm电动变焦镜头 图片格式：采用JPEG编码,图片质量可设 通讯接口：1 个RJ45 10M/100M 自适应以太网口，1个RS-232接口 电源供应：AC100V~240V 防护等级：IP54 杆子类型：直杆 运行噪音：≤65dB 遥控距离：40米内 杆子长度：2.5-4米 运行速度：1.5s、2s、2.5s 3.其它:未尽事项，详见招标图纸、招标文件及国家相关规范要求 | 台 | 5
844 | 030507016002 | 出入口控制机 | 1.名称:出入口控制机 2.规格:显示:LED电子显示屏，四字单色屏(可扩展外接屏) 功能特性：支持对讲，卡票吐卡机,支持LED显示语音提示，支持脱机管理车辆放行，脱机收费 3.其它:未尽事项，详见招标图纸、招标文件及国家相关规范要求 | 台 | 5
845 | 030507016003 | 车辆检测器 | 1.名称:车辆检测器 2.规格:独立式,支持接入的最大线圈数2,继电器输出 3.其它:未尽事项，详见招标图纸、招标文件及国家相关规范要求 | 台 | 5
本页小计
分部分项工程和单价措施项目清单与计价表
工程名称：1栋门诊医技楼安装工程 | [6 empty] | 第 178 页 共 358 页
序号 | 项目编码 | 项目名称 | 项目特征描述 | 计量单位 | 工程量 | 金额（元）
[6 empty] | 综合单价 |  | 综合合价 | 其中
暂估价
846 | 040205017001 | 防撞柱 | 1.材料品种:镀锌钢管 黄黑反光膜 2.其它:未尽事项，详见招标图纸、招标文件及国家相关规范要求 | 个 | 15
847 | 040205007001 | 减速带 | 1.材料品种:橡胶减速带 2.其它:未尽事项，详见招标图纸、招标文件及国家相关规范要求 | 个 | 10
848 | 030404017163 | 室外弱电箱 | 1.名称:室外弱电箱 2.规格:定制，含空开，浪涌保护器 3.其它:未尽事项，详见招标图纸、招标文件及国家相关规范要求 | 台 | 3
849 | 030404035009 | 8位电源插座 | 1.名称:8位电源插座 2.规格:8位5孔 3.其它:未尽事项，详见招标图纸、招标文件及国家相关规范要求 | 个 | 3
850 | 030501010002 | 8口光纤收发器 | 1.名称:8口光纤收发器 2.规格:前端： 8千兆电口+1千兆SC光口，单模单纤。 机房端： 1千兆电口+1千兆SC光口 3.其它:未尽事项，详见招标图纸、招标文件及国家相关规范要求 | 对 | 3
851 | 030502014002 | 4口光纤熔接盒 | 1、名称：4口光纤熔接盒 2、安装方式：综合考虑 3.其它:未尽事项，详见招标图纸、招标文件及国家相关规范要求 | 个 | 3
852 | 030401004001 | 耦合器 | 1.名称:耦合器 2.型号:SC单模 3.其它:未尽事项，详见招标图纸、招标文件及国家相关规范要求 | 个 | 12
本页小计
分部分项工程和单价措施项目清单与计价表
工程名称：1栋门诊医技楼安装工程 | [6 empty] | 第 179 页 共 358 页
序号 | 项目编码 | 项目名称 | 项目特征描述 | 计量单位 | 工程量 | 金额（元）
[6 empty] | 综合单价 |  | 综合合价 | 其中
暂估价
853 | 030502016006 | 尾纤 | 1.名称:尾纤 2.规格:单模单芯LC尾纤，1米 3.其它:未尽事项，详见招标图纸、招标文件及国家相关规范要求 | 根 | 12
854 | 030502009015 | 光纤跳线 | 1.名称:光纤跳线 2.规格:单模双芯LC-LC跳线 3米 3.其它:未尽事项，详见招标图纸、招标文件及国家相关规范要求 | 条 | 6
855 | 030501013007 | 停车场管理服务器 | 1.名称:停车场管理服务器 2.规格:2U机架式 CPU：英特尔至强金牌2*4210 内存：2*32G 硬盘：2*1.2T 10k sas 盘 阵列卡：2G缓存，带超电容 网络：2*4*GE 电源：2*900W 3.其它:未尽事项，详见招标图纸、招标文件及国家相关规范要求 | 套 | 1
856 | 030501017014 | 管理电脑 | 1.名称:管理电脑 2.规格:第八代英特尔酷睿i5 台式电脑整机（I5-8400 8G 1T Win10 ）21.5英寸 3.其它:未尽事项，详见招标图纸、招标文件及国家相关规范要求 | 台 | 5
857 | 030507016004 | 停车场管理软件 | 1.名称:停车场管理软件 2.规格:停车场设备综合管理 3.其它:未尽事项，详见招标图纸、招标文件及国家相关规范要求 | 套 | 1
858 | 030501017015 | 云支付服务软件 | 1.名称:云支付服务软件 2.类别:云支付服务端，配合微信等金融支付，支持第三方清分结算. 3.其它:未尽事项，详见招标图纸、招标文件及国家相关规范要求 | 套 | 1
本页小计
分部分项工程和单价措施项目清单与计价表
工程名称：1栋门诊医技楼安装工程 | [6 empty] | 第 180 页 共 358 页
序号 | 项目编码 | 项目名称 | 项目特征描述 | 计量单位 | 工程量 | 金额（元）
[6 empty] | 综合单价 |  | 综合合价 | 其中
暂估价
859 | 030507016005 | 系统调试 | 1.系统调试 2.其它:未尽事项，详见招标图纸、招标文件及国家相关规范要求 | 套 | 1
860 | 031101024002 | 4芯室外单模光纤 | 1.名称、类别:4芯室外单模光纤 2.规格:光纤芯数：4芯 3.其它:未尽事项，详见招标图纸、招标文件及国家相关规范要求 | m | 300
861 | 030502005012 | 六类非屏蔽网线 | 1.名称:六类非屏蔽网线 2.规格:低烟无卤六类非屏蔽双绞线 3.其它:未尽事项，详见招标图纸、招标文件及国家相关规范要求 | m | 300
862 | 030411004025 | 地感线 | 1.名称:地感线 2.规格:BV1.0mm2 3.其它:未尽事项，详见招标图纸、招标文件及国家相关规范要求 | m | 300
863 | 030411004026 | 控制线 | 1.名称:绝缘电线 2.配线形式:管内穿线 3.型号:RVV 4.规格:6*1.0mm2 5.材质:铜芯 6.其它:未尽事项，详见招标图纸、招标文件及国家相关规范要求 | m | 60
864 | 030411004027 | 主电源线 | 1.名称:绝缘电线 2.配线形式:管内穿线 3.型号:RVV 4.规格:3*2.5mm2 5.材质:铜芯 6.其它:未尽事项，详见招标图纸、招标文件及国家相关规范要求 | m | 60
865 | 030411004028 | 设备电源线 | 1.名称:绝缘电线 2.配线形式:管内穿线 3.型号:RVV 4.规格:3*2.5mm2 5.材质:铜芯 6.其它:未尽事项，详见招标图纸、招标文件及国家相关规范要求 | m | 100
本页小计
分部分项工程和单价措施项目清单与计价表
工程名称：1栋门诊医技楼安装工程 | [6 empty] | 第 181 页 共 358 页
序号 | 项目编码 | 项目名称 | 项目特征描述 | 计量单位 | 工程量 | 金额（元）
[6 empty] | 综合单价 |  | 综合合价 | 其中
暂估价
866 | 030411004029 | 消防信号控制线 | 1.名称:绝缘电线 2.配线形式:管内穿线 3.型号:RVV 4.规格:2*1.0mm2 5.材质:铜芯 6.其它:未尽事项，详见招标图纸、招标文件及国家相关规范要求 | m | 300
867 | 030411001032 | 线管 | 1.名称:线管 2.材质:塑料 3.规格:PVC25 4.其它:未尽事项，详见招标图纸、招标文件及国家相关规范要求 | m | 90
停车场管理系统合计
车位引导与反向寻车系统
868 | 040205020001 | 2车位摄像机 | 1.名称:2车位摄像机 2.功能、用途:高清130万像素相机,相机适用于地下停车场等低照度场景； 支持3D降噪确保多种环境下画面干净细腻； 前置AI深度学习算法，支持单车位/双车位状态快速检测 支持车牌识别，车型、车标，子品牌识别 支持车辆跨车位压线检测 最高分辨率可达1280*1024； 双网口POE设计，可支持摄像机手拉手串联，无需另配电源线； 电源供应：POE，或者DC12V-DC24V宽幅电压供电 3.其它:未尽事项，详见招标图纸、招标文件及国家相关规范要求 | 台 | 19
本页小计
分部分项工程和单价措施项目清单与计价表
工程名称：1栋门诊医技楼安装工程 | [6 empty] | 第 182 页 共 358 页
序号 | 项目编码 | 项目名称 | 项目特征描述 | 计量单位 | 工程量 | 金额（元）
[6 empty] | 综合单价 |  | 综合合价 | 其中
暂估价
869 | 040205020002 | 3车位摄像机 | 1.名称3车位摄像机 2.功能、用途:高清300万像素相机,相机适用于地下停车场等低照度场景； 支持3D降噪确保多种环境下画面干净细腻； 前置AI深度学习算法，支持三车位状态快速检测 支持车牌识别，车型、车标，子品牌识别 支持车辆跨车位压线检测 最高分辨率可达2304*1296； 双网口POE设计，可支持摄像机手拉手串联，无需另配电源线； 电源供应：POE，或者DC12V-DC24V宽幅电压供电 3.其它:未尽事项，详见招标图纸、招标文件及国家相关规范要求 | 台 | 23
870 | 030404022001 | 视频车位控制器 | 1.名称:视频车位控制器 2.规格:处理器：高性能ARM A17数字媒体处理器 前端识别相机：最多支持接入24路双镜头摄像机或48路单镜头摄像机 网络接口：16个内部100M以太网接口，其中8个支持POE，4个外部10/100/1000M自适应以太网接口 光口：1个外接光口 3.其它:未尽事项，详见招标图纸、招标文件及国家相关规范要求 | 台 | 2
871 | 030504002001 | 室外总入口显示屏 | 1.名称:室外总入口显示屏 2.规格:工作电源：220VAC 下行通讯方式：RS485、RS232、RJ45 可带模块数：视灯箱 模组像素组成：1R1G双色 功能特性：双基色，二模组，立柜式安装 3.其它:未尽事项，详见招标图纸、招标文件及国家相关规范要求 | 块 | 1
本页小计
分部分项工程和单价措施项目清单与计价表
工程名称：1栋门诊医技楼安装工程 | [6 empty] | 第 183 页 共 358 页
序号 | 项目编码 | 项目名称 | 项目特征描述 | 计量单位 | 工程量 | 金额（元）
[6 empty] | 综合单价 |  | 综合合价 | 其中
暂估价
872 | 030504002002 | 单向车位引导显示屏 | 1.名称:单向车位引导显示屏 2.规格:屏体尺寸（含边框）：584×322×65 显示屏边框：黑色铝合金边框 字符显示：支持数字箭头，可变 显示颜色：红色箭头、绿色数字 通讯方式：RS485/RJ45 显示数字：可显示1个箭头和3个数 3.其它:未尽事项，详见招标图纸、招标文件及国家相关规范要求 | 块 | 3
873 | 030504002003 | 双向车位引导显示屏 | 1.名称:双向车位引导显示屏 2.规格:屏体尺寸（含边框）：1132×322×65 显示屏边框：黑色铝合金边框 字符显示：支持数字箭头，可变 显示颜色：红色箭头、绿色数字 通讯方式：RS485/RJ45 显示数字：可显示2个箭头和6个数字 3.其它:未尽事项，详见招标图纸、招标文件及国家相关规范要求 | 块 | 1
874 | 030507016006 | 反向查询机 | 1.名称:反向查询机 2.规格:触控响应快准：支持红外10点触控，触控分辨率达32768*32768，响应速度小于20ms 大屏：32寸 支持壁挂，座式安装 诱导寻车：可根据车牌号、车位编号、停车时间等条件查询车辆停放位置 显示停车图片视频：寻找到车辆之后可以显示停车图片、停车视频、规划寻车路线 播放广告：支持播放广告 3.其它:未尽事项，详见招标图纸、招标文件及国家相关规范要求 | 台 | 1
本页小计
分部分项工程和单价措施项目清单与计价表
工程名称：1栋门诊医技楼安装工程 | [6 empty] | 第 184 页 共 358 页
序号 | 项目编码 | 项目名称 | 项目特征描述 | 计量单位 | 工程量 | 金额（元）
[6 empty] | 综合单价 |  | 综合合价 | 其中
暂估价
875 | 030507013001 | 网络视频录像机 | 1.名称:网络视频录像机 2.规格:2U标准机架式 2个HDMI，2个VGA,HDMI+VGA组内同源 8盘位，可满配8T硬盘 2个千兆网口 2个USB2.0接口、1个USB3.0接口 1个eSATA接口 3.其它:未尽事项，详见招标图纸、招标文件及国家相关规范要求 | 台 | 2
876 | 030501004001 | 4T 硬盘 | 1.名称:4T 硬盘 2.其它:未尽事项，详见招标图纸、招标文件及国家相关规范要求 | 个 | 16
877 | 030501017016 | 管理电脑 | 1.名称:管理电脑 2.规格:第八代英特尔酷睿i5 台式电脑整机（I5-8400 8G 1T Win10 ）21.5英寸 3.其它:未尽事项，详见招标图纸、招标文件及国家相关规范要求 | 套 | 1
878 | 030501017017 | 车位引导管理软件 | 1.名称:车位引导管理软件 2.规格:含车位引导、反向寻车管理软件 3.其它:未尽事项，详见招标图纸、招标文件及国家相关规范要求 | 套 | 1
879 | 030507016007 | 系统调试 | 1.系统调试 2.其它:未尽事项，详见招标图纸、招标文件及国家相关规范要求 | 套 | 1
880 | 030502005013 | 六类非屏蔽网线 | 1.名称:六类非屏蔽网线 2.规格:低烟无卤六类非屏蔽双绞线 3.其它:未尽事项，详见招标图纸、招标文件及国家相关规范要求 | m | 795
本页小计
分部分项工程和单价措施项目清单与计价表
工程名称：1栋门诊医技楼安装工程 | [6 empty] | 第 185 页 共 358 页
序号 | 项目编码 | 项目名称 | 项目特征描述 | 计量单位 | 工程量 | 金额（元）
[6 empty] | 综合单价 |  | 综合合价 | 其中
暂估价
881 | 030411004030 | 视频车位控制器电源线 | 1.名称:绝缘电线 2.配线形式:管内穿线 3.型号:RVV 4.规格:3*1.5mm2 5.材质:铜芯 6.其它:未尽事项，详见招标图纸、招标文件及国家相关规范要求 | m | 100
882 | 030411001033 | 配管 | 1.名称:镀锌电线管 2.材质:钢制 3.规格:JDG20 4.配置形式:暗敷 5.其它:未尽事项，详见招标图纸、招标文件及国家相关规范要求 | m | 895
车位引导与反向寻车系统合计
电子巡更系统
883 | 030501017018 | 软件 | 1.名称:软件 2.规格:1、智能排班考核功能 2、软件可自动对巡更情况进行核查 3、强大的数据统计分析功能；灵活方便的发卡功能；数据高度安全；软件免维护 4.其它:未尽事项，详见招标图纸、招标文件及国家相关规范要求 | 套 | 1
884 | 030103006001 | 巡检棒 | 1.名称:巡检棒 2.规格:完全防水、抗电击破坏、自动感应，无线传输、超低功耗、可自行更换电池、免维护、永久反复保存3万多条记录、非接触3-6cm自动感应读卡 3.其它:未尽事项，详见招标图纸、招标文件及国家相关规范要求 | 台 | 6
本页小计
分部分项工程和单价措施项目清单与计价表
工程名称：1栋门诊医技楼安装工程 | [6 empty] | 第 186 页 共 358 页
序号 | 项目编码 | 项目名称 | 项目特征描述 | 计量单位 | 工程量 | 金额（元）
[6 empty] | 综合单价 |  | 综合合价 | 其中
暂估价
885 | 030503002001 | 通讯器 | 1.名称:通讯器 2.规格:通过无线感应方式收取巡检器储存的信息，并同时通过USB线上传至计算机。 3.其它:未尽事项，详见招标图纸、招标文件及国家相关规范要求 | 台 | 1
886 | 030507005002 | 巡更点 | 1.名称:巡更点 2.其它:未尽事项，详见招标图纸、招标文件及国家相关规范要求 | 台 | 92
887 | 030608003001 | 人员卡 | 1.名称:人员卡 2.规格:实现多人共用一台巡更机 3.其它:未尽事项，详见招标图纸、招标文件及国家相关规范要求 | 个 | 20
电子巡更系统合计
智能化集成系统
888 | 030501013008 | 系统服务器 | 1.名称:系统服务器 2.规格:2U双路机架式服务器 Intel Xeon Bronze(铜) 3204 6核 1.90GHz*1 /16G*1 DDR4 2666MHZ/2TB*1 SATA(企业级）标机支持8*3.5寸硬盘位/R530-8I/550W*1 3.其它:未尽事项，详见招标图纸、招标文件及国家相关规范要求 | 台 | 2
889 | 030501017019 | 管理电脑 | 1.名称:管理电脑 2.规格:第八代英特尔酷睿i5 台式电脑整机（I5-8400 8G 1T Win10 ）21.5英寸 3.其它:未尽事项，详见招标图纸、招标文件及国家相关规范要求 | 台 | 2
本页小计
分部分项工程和单价措施项目清单与计价表
工程名称：1栋门诊医技楼安装工程 | [6 empty] | 第 187 页 共 358 页
序号 | 项目编码 | 项目名称 | 项目特征描述 | 计量单位 | 工程量 | 金额（元）
[6 empty] | 综合单价 |  | 综合合价 | 其中
暂估价
890 | 030501017020 | 医院后勤管理平台 | 1.名称:医院后勤管理平台 2.规格:1、系统关键组件例如实时数据库、组态软件等均通过第三方认证，获得软件资格证书。 2、系统支持多平台访问，以开放式设计，能够接入目前主流智能化子系统。 3、系统基于WCF的数据传输架构，能够同时支持B/S和C/S运行模式。 4、页面组态支持SVG/HTML5技术，能够定制电子地图显示。 5、提供可筛选的数据接口，支持与外部专用业务应用系统之间的监视、管理数据交互能力。 6.其它:未尽事项，详见招标图纸、招标文件及国家相关规范要求 | 套 | 1
891 | 030504004001 | 实时数据采集软件 | 1.名称:实时数据采集软件 2.规格:1、依托百万级实时数据库，确保系统安全、稳定、高效运行。 2、系统实时数据传送时间：≤1s，经过至少20万点并发测试。系统控制命令传送时间：≤1s。系统联动命令传送时间：≤1.5s。 3.其它:未尽事项，详见招标图纸、招标文件及国家相关规范要求 | 套 | 1
本页小计
分部分项工程和单价措施项目清单与计价表
工程名称：1栋门诊医技楼安装工程 | [6 empty] | 第 188 页 共 358 页
序号 | 项目编码 | 项目名称 | 项目特征描述 | 计量单位 | 工程量 | 金额（元）
[6 empty] | 综合单价 |  | 综合合价 | 其中
暂估价
892 | 030501017021 | 运维管理平台 | 1.名称:运维管理平台 2.规格:1、能够以多种控制方式进行日常运维，包括时间表方式或者设备群控模式等，用户在前台界面点选即可完成设置。 2、平台能够从设备的合同管理、建档、日常维护、巡检、保养到大修及报废进行设备全生命周期的管理，精确到设备的增删改查、日常工作的记录及到期提醒等。 3.其它:未尽事项，详见招标图纸、招标文件及国家相关规范要求 | 套 | 1
893 | 030504004002 | 操作系统软件 | 1.名称:操作系统软件 2.规格:Windows Server 2012标准版 3.其它:未尽事项，详见招标图纸、招标文件及国家相关规范要求 | 套 | 2
894 | 030501017022 | 数据库（SQL） | 1.名称:数据库（SQL） 2.规格:SQL SERVER 2012 3.其它:未尽事项，详见招标图纸、招标文件及国家相关规范要求 | 套 | 2
895 | 031101028001 | 打印机 | 1.名称、类别:打印机 2.规格:1、打印速度：黑白：20ppm，彩色：16ppm； 2、双面打印自动；。 3.其它:未尽事项，详见招标图纸、招标文件及国家相关规范要求 | 台 | 1
智能化集成系统合计
IP电话系统
896 | 030502012007 | 单电话数据点 | 1.名称:单电话数据点 2.规格:信息点面板，含模块 3.其它:未尽事项，详见招标图纸、招标文件及国家相关规范要求 | 个 | 246
本页小计
分部分项工程和单价措施项目清单与计价表
工程名称：1栋门诊医技楼安装工程 | [6 empty] | 第 189 页 共 358 页
序号 | 项目编码 | 项目名称 | 项目特征描述 | 计量单位 | 工程量 | 金额（元）
[6 empty] | 综合单价 |  | 综合合价 | 其中
暂估价
897 | 080603009001 | IP电话 | 1.名称:IP电话 2.规格:专业型IP话机，2.8英寸彩屏， 6个SIP账号，双千兆网口，1个RJ9耳麦接口，1个RJ12扩展接口，支持PoE，带电源 3.其它:未尽事项，详见招标图纸、招标文件及国家相关规范要求 | 台 | 246
898 | 030904013001 | IPPBX主机 | 1.名称:IPPBX主机 2.规格:1U一体式IPPBX主机，支持最大512线注册容量，配置200个融合通信用户许可 3.其它:未尽事项，详见招标图纸、招标文件及国家相关规范要求 | 台 | 1
899 | 080901002001 | 录音服务器 | 1.名称:录音服务器 2.规格:最高支持32路并发录音，支持录音、查询、回放和实时监听等功能，硬盘500G，含录音系统 3.其它:未尽事项，详见招标图纸、招标文件及国家相关规范要求 | 台 | 1
900 | 030503002002 | 语音网关接入设备 | 1.名称:语音网关接入设备 2.规格:支持PRI/SS7/R2，提供1个E1口 3.其它:未尽事项，详见招标图纸、招标文件及国家相关规范要求 | 台 | 2
901 | 030503001001 | 系统调试 | 1.系统调试 2.其它:未尽事项，详见招标图纸、招标文件及国家相关规范要求 | 系统 | 1
902 | 030502005014 | 六类非屏蔽网线 | 1.名称:六类非屏蔽网线 2.规格:低烟无卤六类非屏蔽 双绞线 3.其它:未尽事项，详见招标图纸、招标文件及国家相关规范要求 | m | 17220
本页小计
分部分项工程和单价措施项目清单与计价表
工程名称：1栋门诊医技楼安装工程 | [6 empty] | 第 190 页 共 358 页
序号 | 项目编码 | 项目名称 | 项目特征描述 | 计量单位 | 工程量 | 金额（元）
[6 empty] | 综合单价 |  | 综合合价 | 其中
暂估价
903 | 030411001034 | 配管 | 1.名称:镀锌电线管 2.材质:钢制 3.规格:JDG20 4.配置形式:暗敷 5.其它:未尽事项，详见招标图纸、招标文件及国家相关规范要求 | m | 4920
904 | 030411006010 | 接线盒 | 1.名称:接线盒 2.材质:综合考虑 3.安装形式:综合考虑 4.其它:未尽事项，详见招标图纸、招标文件及国家相关规范要求 | 个 | 492
IP电话系统合计
IPTV系统
本页小计
分部分项工程和单价措施项目清单与计价表
工程名称：1栋门诊医技楼安装工程 | [6 empty] | 第 191 页 共 358 页
序号 | 项目编码 | 项目名称 | 项目特征描述 | 计量单位 | 工程量 | 金额（元）
[6 empty] | 综合单价 |  | 综合合价 | 其中
暂估价
905 | 030904017001 | 视讯一体机 | 1.名称:视讯一体机 2.规格:1、尺寸：55尺寸. 2、屏幕比例：16:9;分辨率 1920 x1080 ;亮度 300cd/m2 3、对比度 1400:1 (Typ.) (透射)；显示色彩 16.7M , 72%(10bit) 4、可视角度 89/89/89/89（TYP.）（HV）;响应时间6ms 5、视屏特性 3D数字梳状滤波器、3D图像运动降噪、3D运动自适应梳状滤波器等 6、CPU:4核A53 CPU，内存:1G DDR3 7、内置存储器 NAND FLASH 8G;解码分辨率 最高支持1080P 8、操作系统:Android 6.0 以上。 9、网络支持：以太网，WiFi 802.11b/g 无线网络传输。 10、输入电压 AC100-240v 50/60HZ. 11、内嵌启动默认智慧医疗视讯发布程序固件。 12、开机画面定制，静默升级，远程维护与音量控制。 13.其它:未尽事项，详见招标图纸、招标文件及国家相关规范要求 | 台 | 143
906 | 030502012008 | IPTV信息点 | 1.名称:IPTV信息点 2.规格:信息点面板，含模块 3.其它:未尽事项，详见招标图纸、招标文件及国家相关规范要求 | 个 | 143
本页小计
分部分项工程和单价措施项目清单与计价表
工程名称：1栋门诊医技楼安装工程 | [6 empty] | 第 192 页 共 358 页
序号 | 项目编码 | 项目名称 | 项目特征描述 | 计量单位 | 工程量 | 金额（元）
[6 empty] | 综合单价 |  | 综合合价 | 其中
暂估价
907 | 030501017024 | 智能电视信息发布客户端软件 | 1.名称:智能电视信息发布客户端软件 2.规格:院内健康宣教资源管理：上传完成后视频格式的健康宣教视频会自动转码成适合做成节目单的视频格式并可以一键生成视频点播索引到指定的宣教模块，所有上传到资源库的资源在经过上级管理员审核通过后才能在电视播控平台选择资源并制作成节目单对外发布；对于不想使用的资源可以放入回收站或同步删除； 模块功能管理功能:直播服务模块、点播模块、医院、科室、医生，就诊服务信息介绍模块、医疗信息发布模块及安卓应用推送模块等自由添加； 互动电视播控管理:播控分组设置、节目单编辑管理（支持图片、文档、文字、视频文件、电视节目及视频流等媒体类型）、计划（定时）播放（任务类别支持单次、每天、每周及每月重复）、紧急插播等； 系统信息管理:即时信息查询（在线与否，当前播放内容，设备信息等）、终端播放日志查询、终端重启控制、系统操作日志查询、系统资源实时监控（包括CPU、内存、磁盘空间占用百分比的扇形图及每个网口输出输入带宽的实时数据等） 播放分组管理：根据终端的编号进行分组设置。分组类别包括直播分组、点播分组、功能模块分组、开机默认进入模块分组、滚动字幕分组等； 智能控制服务:远程重启；远程开关机；故障通知； 3.其它:未尽事项，详见招标图纸、招标文件及国家相关规范要求 | 套 | 143
本页小计
分部分项工程和单价措施项目清单与计价表
工程名称：1栋门诊医技楼安装工程 | [6 empty] | 第 193 页 共 358 页
序号 | 项目编码 | 项目名称 | 项目特征描述 | 计量单位 | 工程量 | 金额（元）
[6 empty] | 综合单价 |  | 综合合价 | 其中
暂估价
908 | 030501013009 | 流媒体平台管理服务器 | 1.名称:流媒体平台管理服务器 2.规格:1、2U机架式服务器，E5八核*2、16线程，内存DDR3 16G，；八个3.5寸硬盘位 2、设备提供十个千兆网口，网口可以通过配置页面定义其四种应用模式：IPTV输出口，远程维护口，视频采集口及IPTV光猫口； 3、通过浏览器打开配置页面，可以实时查看设备的运行状态，包括CPU、内存、磁盘空间占用百分比的扇形图及每个网口输出输入带宽的实时数据； 4、设备支持独立的1000Base-T直播视频流采集端口，视频流输入支持标准的HTTP，UDP，RTSP，RTMP 协议； 5、支持对光猫连接网口三种连接方式的定义包括pppoe拨号，静态IP设置及动态IP获取； 6、设备采用系统与数据分离存储的方式，确保数据安全；设备支持断电重启自动恢复原有工作状态； 7、设备支持内置VPN IP ssh远程连接，远程维护数据备份等更安全更方便； 10、输出流协议管理，设备支持输出udp,hls(m3u8)及rtmp等流协议； 11、支持网页预览每个频道的视频画面 12、有频道名称顺序编辑功能，编辑完成的频道可以一键生成节目列表，终端的直播程序会自动更新成该节目列表 13、带VGA视频显示接口； 14、带2个USB升级口； 15.其它:未尽事项，详见招标图纸、招标文件及国家相关规 | 台 | 1
本页小计
分部分项工程和单价措施项目清单与计价表
工程名称：1栋门诊医技楼安装工程 | [6 empty] | 第 194 页 共 358 页
序号 | 项目编码 | 项目名称 | 项目特征描述 | 计量单位 | 工程量 | 金额（元）
[6 empty] | 综合单价 |  | 综合合价 | 其中
暂估价
范要求
本页小计
分部分项工程和单价措施项目清单与计价表
工程名称：1栋门诊医技楼安装工程 | [6 empty] | 第 195 页 共 358 页
序号 | 项目编码 | 项目名称 | 项目特征描述 | 计量单位 | 工程量 | 金额（元）
[6 empty] | 综合单价 |  | 综合合价 | 其中
暂估价
909 | 030501017025 | 智能电视信息发布嵌入式管理软件 | 1.名称:智能电视信息发布嵌入式管理软件 2.规格:1，播放终端界面管理，可以通过管理后台自定义播放终端的界面呈现样式及功能模块。界面管理部分包括欢迎页内容、主界面导航栏、信息发布、功能框样式、功能框内容、滚动字幕添加及编辑、界面LOGO添加、背景图片添加及编辑等； 2，模块功能管理功能，包括直播模块、点播模块、人物介绍信息模块、图文信息发布模块、及安卓应用推送安装模块等； 3，分组管理功能，根据终端的编号进行分组设置。分组类别包括直播分组、点播分组、功能模块分组、开机默认进入模块分组、滚动字幕分组等； 4，终端的基础设置管理，开机默认音量大小的设置，城市天气信息设置及语言种类的设置等； 5，资源库管理，操作员可以通过后台管理页面上传包括PDF文档，图片及各种视频格式的视频文件，上传完成后视频格式的视频文件会自动转码成适合做成节目单的视频格式并可以一键生成点播索引到指定的点播模块，对于不想使用的资源可以在把资源放入回收站及选择“销毁”，资源的文件会被彻底删除并释放出存储空间； 6，系统信息管理，包括终端即时信息查询（在线与否，当前播放内容，设备信息等）、终端播放日志查询、终端重启控制、系统操作日志查询、系统资源实时监控（包括CPU、内存、输入带宽的实时数据等） 播放分组管理：根据终端的编 | 套 | 1
本页小计
分部分项工程和单价措施项目清单与计价表
工程名称：1栋门诊医技楼安装工程 | [6 empty] | 第 196 页 共 358 页
序号 | 项目编码 | 项目名称 | 项目特征描述 | 计量单位 | 工程量 | 金额（元）
[6 empty] | 综合单价 |  | 综合合价 | 其中
暂估价
号进行分组设置。分组类别包括直播分组、点播分组、功能模块分组、开机默认进入模块分组、滚动字幕分组等； 智能控制服务:远程重启；远程开关机；故障通知； 7.其它:未尽事项，详见招标图纸、招标文件及国家相关规范要求
910 | 030506007004 | 嵌入式数字高清HDMI编码器 | 1.名称:嵌入式数字高清HDMI编码器 2.规格:1、标准1U机架式机箱；八个HDMI输入端口；两个RJ45网络输出端口；两个VGA 四分割画面监视输出端口；1个USB升级端口；1个电源开关； 2、支持HDMI信号输入的分辨率：1280X720I；1280X720P;1920X1080I及1920X1080P；支持50HZ及60HZ的信号制式 3、支持设置编码画面尺寸比例用于信号源画面去“黑边”功能； 4、自带220V三相电源输出接口，可实现多台设备级联取电； 5、标准UDP H.264视频编码+AAC音频编码，标准TS流输出； 6、编码规范H264 MAIN PROFILE/HIGH PROFILE; 7、码率控制CBR/VBR 1000KBIT/S~10000KBIT/S； 8、WEB控制界面； 9、功耗<28W, 低功耗设计； 10、支持自动识别、自动缩放、自定义分辨率 11.其它:未尽事项，详见招标图纸、招标文件及国家相关规范要求 | 台 | 5
本页小计
分部分项工程和单价措施项目清单与计价表
工程名称：1栋门诊医技楼安装工程 | [6 empty] | 第 197 页 共 358 页
序号 | 项目编码 | 项目名称 | 项目特征描述 | 计量单位 | 工程量 | 金额（元）
[6 empty] | 综合单价 |  | 综合合价 | 其中
暂估价
911 | 030501017026 | 模拟高清视频编码软件 | 1.名称:模拟高清视频编码软件 2.规格:1、软件使用C、C++、Java语言开发，应用于视频编码领域，具有系统设置、远程解析操作、VLC解码配置功能； 2、支持登录IP地址设置，可设置设备IP地址，并可恢复出厂默认值。支持状态信息显示，包括访问地址、视频参数、音频参数、硬件状态信息； 3、支持HDMI编码设置，包括视频、音频参数设置。支持配置HDMI副流参数。支持RTMP协议设置，可进行服务器测试和进行系统设置； 4、支持中文、英文切换。可设置显示水印。支持注册账户并可激活； 5、支持路由器设置动态DNS，可进行编码器设置，可进行VLC播放设置和录像设置； 6.其它:未尽事项，详见招标图纸、招标文件及国家相关规范要求 | 套 | 5
本页小计
分部分项工程和单价措施项目清单与计价表
工程名称：1栋门诊医技楼安装工程 | [6 empty] | 第 198 页 共 358 页
序号 | 项目编码 | 项目名称 | 项目特征描述 | 计量单位 | 工程量 | 金额（元）
[6 empty] | 综合单价 |  | 综合合价 | 其中
暂估价
912 | 080609001001 | 信号采集交换机 | 1.名称:信号采集交换机 2.规格:24个10/100/1000Base-T以太网端口，4个千兆SFP 支持8K MAC地址 支持MAC地址自动学习和老化 支持静态、动态、黑洞MAC表项 支持源MAC地址过滤 支持接口MAC地址学习个数限制 支持4K个VLAN 支持Guest VLAN、Voice VLANs 支持GVRP协议 支持MUX VLAN功能 支持基于MAC/协议/IP子网/策略/端口的VLAN 支持1:1和N:1 VLAN Mapping功能 支持静态路由，支持RIP、RIPng协议， VBST基于VLAN生成树协议 LNP 链路类型协商协议 VCMP VLAN集中管理协议 支持作为SVF client零配置即插即用 支持自动加载client的大包和补丁 支持业务一键式自动下发 client支持独立运行 3.其它:未尽事项，详见招标图纸、招标文件及国家相关规范要求 | 套 | 1
913 | 031301018001 | HIS系统对接定制项（医嘱管理） | 1.名称:HIS系统对接定制项（医嘱管理） 2.功能、用途:医嘱管理：该机位号显示设备会在指定时间下发医嘱用药提醒或检查提醒功能。 3.其它:未尽事项，详见招标图纸、招标文件及国家相关规范要求 | 项 | 1
本页小计
分部分项工程和单价措施项目清单与计价表
工程名称：1栋门诊医技楼安装工程 | [6 empty] | 第 199 页 共 358 页
序号 | 项目编码 | 项目名称 | 项目特征描述 | 计量单位 | 工程量 | 金额（元）
[6 empty] | 综合单价 |  | 综合合价 | 其中
暂估价
914 | 031301018002 | HIS系统对接定制项（预约功能） | 1.名称:HIS系统对接定制项（预约功能） 2.功能、用途:预约功能：可通过电视预约陪护床、预约护理功能。 3.其它:未尽事项，详见招标图纸、招标文件及国家相关规范要求 | 项 | 1
915 | 031301018003 | HIS系统对接定制项（消费查询） | 1.名称:HIS系统对接定制项（消费查询） 2.功能、用途:消费查询：通过电视输入病历号和身份证后六位查询在医院消费的记录，避免医护纠纷 3.其它:未尽事项，详见招标图纸、招标文件及国家相关规范要求 | 项 | 1
916 | 031301018004 | HIS系统对接定制项（电视订餐功能） | 1.名称:HIS系统对接定制项（电视订餐功能） 2.功能、用途:电视订餐功能：提供餐饮小票机，云端餐饮软件系统一套，电视端点餐平台一套 3.其它:未尽事项，详见招标图纸、招标文件及国家相关规范要求 | 项 | 1
917 | 030503001002 | 系统调试 | 1.系统调试 2.其它:未尽事项，详见招标图纸、招标文件及国家相关规范要求 | 系统 | 1
918 | 030502005015 | 六类非屏蔽网线 | 1.名称:六类非屏蔽网线 2.规格:低烟无卤六类非屏蔽 双绞线 3.其它:未尽事项，详见招标图纸、招标文件及国家相关规范要求 | m | 10010
919 | 030411001035 | 配管 | 1.名称:镀锌电线管 2.材质:钢制 3.规格:JDG20 4.配置形式:暗敷 5.其它:未尽事项，详见招标图纸、招标文件及国家相关规范要求 | m | 17160
IPTV系统合计
本页小计
分部分项工程和单价措施项目清单与计价表
工程名称：1栋门诊医技楼安装工程 | [6 empty] | 第 200 页 共 358 页
序号 | 项目编码 | 项目名称 | 项目特征描述 | 计量单位 | 工程量 | 金额（元）
[6 empty] | 综合单价 |  | 综合合价 | 其中
暂估价
候诊叫号系统
920 | 030501017027 | 门诊医技排队导诊软件 | 1.名称:门诊医技排队导诊软件 2.规格:含一个对讲器，用于管理本诊区的患者队列。可与诊室互通，可语音广播，签到排队，患者转诊 3.其它:未尽事项，详见招标图纸、招标文件及国家相关规范要求 | 套 | 6
921 | 030501017028 | 医生叫号对讲软件 | 1.名称:医生叫号对讲软件 2.规格:可按顺序呼叫和指定患者呼叫等。 3.其它:未尽事项，详见招标图纸、招标文件及国家相关规范要求 | 套 | 95
922 | 030507003001 | 诊室门口屏 | 1.名称:诊室门口屏 2.规格:嵌入式安装，采用15.6英寸液晶显示屏，作为诊室显示屏使用。有信息显示，语音播报，远程控制等功能。 3.其它:未尽事项，详见招标图纸、招标文件及国家相关规范要求 | 套 | 75
923 | 030504002004 | 窗口显示屏 | 1.名称:窗口显示屏 2.规格:采用43英寸液晶显示屏，可作为取药/抽血窗口显示屏），可展示健康宣教、科室宣传、出诊信息、药品价格等内容。 3.其它:未尽事项，详见招标图纸、招标文件及国家相关规范要求 | 台 | 19
本页小计
分部分项工程和单价措施项目清单与计价表
工程名称：1栋门诊医技楼安装工程 | [6 empty] | 第 201 页 共 358 页
序号 | 项目编码 | 项目名称 | 项目特征描述 | 计量单位 | 工程量 | 金额（元）
[6 empty] | 综合单价 |  | 综合合价 | 其中
暂估价
924 | 030904014002 | 窗口对讲机 | 1.名称:窗口对讲机 2.规格:柜员机采用物理式按压按键，一体式高性能会议话筒；窗口机采用全铝合金外壳，内置红外感应探头。 功能简介： 双向对讲：支持窗口内外双向对讲。 自动静音：支持红外探测功能，可自动进入静音模式。 录音输出：支持耳机插口，可输出窗口内外双路声音信号。 音量调节：支持单独开关窗口内外声音，音量大小可调节。 供电方式：DC12V/0.2A。 3.其它:未尽事项，详见招标图纸、招标文件及国家相关规范要求 | 台 | 27
925 | 030504002005 | 候诊主显示屏 | 1.名称:候诊主显示屏 2.规格:采用50英寸液晶显示屏，可作为门诊排队叫号的候诊显示屏使用。可显示叫号信息，包括患者票号、患者姓名、就诊诊室、接诊医生及信息发布内容。 3.其它:未尽事项，详见招标图纸、招标文件及国家相关规范要求 | 台 | 13
926 | 030503002003 | 多媒体控制盒 | 1.名称:多媒体控制盒 2.规格:含HDMI*1、RJ45网口*1、音频输出口*1； 支持数据交互； 支持远程升级； 3.其它:未尽事项，详见招标图纸、招标文件及国家相关规范要求 | 台 | 3
927 | 030404001001 | 自助取号机 | 1.名称:自助取号机 2.型号:采用22英寸高清液晶显示屏，触摸式操作，金属烤漆机身，安装在候诊区，用于患者自助取号。可刷卡，扫码或手动录入。 3.其它:未尽事项，详见招标图纸、招标文件及国家相关规范要求 | 台 | 11
本页小计
分部分项工程和单价措施项目清单与计价表
工程名称：1栋门诊医技楼安装工程 | [6 empty] | 第 202 页 共 358 页
序号 | 项目编码 | 项目名称 | 项目特征描述 | 计量单位 | 工程量 | 金额（元）
[6 empty] | 综合单价 |  | 综合合价 | 其中
暂估价
928 | 030904014003 | 广播功放 | 1.名称:广播功放 2.型号:1.额定功率：30W 2.输入电源：~220V 50Hz 3.其它:未尽事项，详见招标图纸、招标文件及国家相关规范要求 | 台 | 13
929 | 030904007003 | 吸顶喇叭 | 1.名称:吸顶喇叭 2.功能、用途:1.额定功率：(100V)1.5W,3W,6W 2.额定功率：(70V)0.75W,1.5W,3W 3.阻抗：黑：Com红：6.7KΩ绿：3.3KΩ白：1.7KΩ 4.灵敏度(1W/1M)：92dB 5.频率响应(-10dB)：110-18KHz 6.喇叭单元：5"×1 7.其它:未尽事项，详见招标图纸、招标文件及国家相关规范要求 | 个 | 22
本页小计
分部分项工程和单价措施项目清单与计价表
工程名称：1栋门诊医技楼安装工程 | [6 empty] | 第 203 页 共 358 页
序号 | 项目编码 | 项目名称 | 项目特征描述 | 计量单位 | 工程量 | 金额（元）
[6 empty] | 综合单价 |  | 综合合价 | 其中
暂估价
930 | 030501017029 | 门诊医技排队管理软件 | 1.名称:门诊医技排队管理软件 2.功能、用途:安装在信息交互服务器软件中，统一管理各诊区的排队信息 1.支持对科室及诊室分区管理，可实现一个诊区可管理多个科室和诊室 2.支持对不同的诊区设置不同的排队规则，显示屏界面效果、叫号播报内容 3.支持二级分诊叫号模式，候诊区可呼叫多名患者到诊室门口等候 4.支持过号与当日回诊患者签到后自动进入医生队列，实现与初诊患者交替叫号 5.支持划屏显示或定时切换信息发布、健康宣教等内容 6.支持对不同的诊区设置不同的叫号屏显显示内容，可隐藏患者全名 7.支持对系统内的显示屏设备设置多时段得定时开关机任务 8.支持统计患者大约等待时间、就诊人数增长趋势、患者等候时长、科室患者占比、挂号类别占比、通话及报警次数等信息，可生成图表 9.其它:未尽事项，详见招标图纸、招标文件及国家相关规范要求 | 套 | 1
本页小计
分部分项工程和单价措施项目清单与计价表
工程名称：1栋门诊医技楼安装工程 | [6 empty] | 第 204 页 共 358 页
序号 | 项目编码 | 项目名称 | 项目特征描述 | 计量单位 | 工程量 | 金额（元）
[6 empty] | 综合单价 |  | 综合合价 | 其中
暂估价
931 | 030501017030 | 抽血排队管理软件 | 1.名称:抽血排队管理软件 2.功能、用途:安装在信息交互服务器软件中，统一管理各采血区的排队信息 1.支持对不同的抽血设置不同的排队规则，显示屏界面效果、叫号播报内容 2.支持一个抽血区设置多个报到机，患者可在报到机上签到后进入抽血队列； 3.支持划屏显示或定时切换信息发布、健康宣教等内容 4.支持对不同的诊区设置不同的叫号屏显显示内容，可隐藏患者全名 5.支持对系统内的显示屏设备设置多时段得定时开关机任务 6.支持统计患者大约等待时间、人数增长趋势、患者等候时长，可生成图表 7.其它:未尽事项，详见招标图纸、招标文件及国家相关规范要求 | 套 | 1
932 | 030501017031 | 取药排队管理软件 | 1.名称:取药排队管理软件 2.功能、用途:安装在信息交互服务器软件中，统一管理个药房的排队信息 2.支持对不同的取药设置显示屏界面效果、叫号播报内容 3.支持免签到取药，患者交费后自动进入队列； 4.支持划屏显示或定时切换信息发布、健康宣教等内容 5.支持对不同的诊区设置不同的叫号屏显显示内容，可隐藏患者全名 6.支持对系统内的显示屏设备设置多时段得定时开关机任务 7.支持统计患者大约等待时间、检查人数增长趋势、患者等候时长，可生成图表 8.其它:未尽事项，详见招标图纸、招标文件及国家相关规范要求 | 套 | 1
本页小计
分部分项工程和单价措施项目清单与计价表
工程名称：1栋门诊医技楼安装工程 | [6 empty] | 第 205 页 共 358 页
序号 | 项目编码 | 项目名称 | 项目特征描述 | 计量单位 | 工程量 | 金额（元）
[6 empty] | 综合单价 |  | 综合合价 | 其中
暂估价
933 | 030501017032 | 语音播报软件 | 1.名称:语音播报软件 2.功能、用途:软件安装在信息交互服务器软件中中，可语音合成播报叫号信息。 3.其它:未尽事项，详见招标图纸、招标文件及国家相关规范要求 | 套 | 1
934 | 030501017033 | 信息交互服务器软件 | 1.名称:信息交互服务器软件 2.功能、用途:设备管理、音视频代理、数据交互等。 3.其它:未尽事项，详见招标图纸、招标文件及国家相关规范要求 | 套 | 1
935 | 030501013010 | 信息交互服务器 | 1.名称:信息交互服务器 2.功能、用途:规格：2U机架式 CPU：英特尔至强金牌2*4210 内存：2*32G 硬盘：2*1.2T 10k sas 盘 阵列卡：2G缓存，带超电容 网络：2*4*GE 电源：2*900W 3.其它:未尽事项，详见招标图纸、招标文件及国家相关规范要求 | 台 | 1
936 | 030502005016 | 六类非屏蔽网线 | 1.名称:六类非屏蔽网线 2.规格:低烟无卤六类非屏蔽双绞线 3.其它:未尽事项，详见招标图纸、招标文件及国家相关规范要求 | m | 9380
937 | 030411004031 | 音频线 | 1.名称:绝缘电线 2.配线形式:管内穿线 3.型号:RVVP 4.规格:2*1.0mm2 5.材质:铜芯 6.其它:未尽事项，详见招标图纸、招标文件及国家相关规范要求 | m | 220
本页小计
分部分项工程和单价措施项目清单与计价表
工程名称：1栋门诊医技楼安装工程 | [6 empty] | 第 206 页 共 358 页
序号 | 项目编码 | 项目名称 | 项目特征描述 | 计量单位 | 工程量 | 金额（元）
[6 empty] | 综合单价 |  | 综合合价 | 其中
暂估价
938 | 030411004032 | 电源线 | 1.名称:绝缘电线 2.配线形式:管内穿线 3.型号:WDZ-RVV 4.规格:RVV3*1.5mm2 5.材质:铜芯 6.其它:未尽事项，详见招标图纸、招标文件及国家相关规范要求 | m | 2680
939 | 030411001036 | 镀锌线管 | 1.名称:镀锌线管 2.材质:钢制 3.规格:JDG25 4.配置形式:综合考虑 5.其它:未尽事项，详见招标图纸、招标文件及国家相关规范要求 | m | 2680
940 | 030506005002 | 系统调试 | 1.系统调试 2.其它:未尽事项，详见招标图纸、招标文件及国家相关规范要求 | 系统 | 1
候诊叫号系统合计
医用呼叫系统
941 | 030904013002 | IP网络可视对讲主机 | 1.名称:IP网络可视对讲主机 2.规格:10.2英寸触摸显示屏，60路呼叫、对讲、广播、托管、读取HIS数据、语音报号等；含电源。 3.其它:未尽事项，详见招标图纸、招标文件及国家相关规范要求 | 台 | 8
942 | 030504002006 | 病员一览表 | 1.名称:病员一览表 2.规格:采用50英寸液晶显示屏(非触控)，可信息显示，数据同步等，作为液晶一览表使用。 3.其它:未尽事项，详见招标图纸、招标文件及国家相关规范要求 | 台 | 8
本页小计
分部分项工程和单价措施项目清单与计价表
工程名称：1栋门诊医技楼安装工程 | [6 empty] | 第 207 页 共 358 页
序号 | 项目编码 | 项目名称 | 项目特征描述 | 计量单位 | 工程量 | 金额（元）
[6 empty] | 综合单价 |  | 综合合价 | 其中
暂估价
943 | 030904014004 | IP门口机 | 1.名称:IP门口机 2.规格:壁挂式，10.2寸高清液晶显示屏，通过局域网传输；有呼叫护士，双工对讲，信息显示及信息发布等功能。 3.其它:未尽事项，详见招标图纸、招标文件及国家相关规范要求 | 台 | 133
944 | 030904014005 | IP床位分机 | 1.名称:IP床位分机 2.规格:局域网传输，嵌入式；7英寸触摸屏，可呼叫护士站、双工对讲、请求增援，信息显示、信息查询等。 3.其它:未尽事项，详见招标图纸、招标文件及国家相关规范要求 | 台 | 290
945 | 030904003002 | 防水按钮 | 1.名称:防水按钮 2.其它:未尽事项，详见招标图纸、招标文件及国家相关规范要求 | 个 | 133
946 | 030904003003 | 求救按钮 | 1.名称:求救按钮 2.规格:求救按钮，防水设计，支持一键求救报警及定位，电池供电。 3.其它:未尽事项，详见招标图纸、招标文件及国家相关规范要求 | 个 | 12
947 | 030412001006 | 门灯 | 1.名称:门灯 2.规格:可自定义颜色以区分呼叫状态。 3.其它:未尽事项，详见招标图纸、招标文件及国家相关规范要求 | 套 | 133
948 | 030504002007 | 走廊显示屏 | 1.名称:走廊显示屏 2.规格:25英寸液晶屏，双面显示呼叫信息、时间等。 3.其它:未尽事项，详见招标图纸、招标文件及国家相关规范要求 | 台 | 16
949 | 030501013011 | 信息交互服务器软件 | 1.名称:信息交互服务器软件 2.规格:设备管理、音视频代理、数据交互等。 3.其它:未尽事项，详见招标图纸、招标文件及国家相关规范要求 | 套 | 1
本页小计
分部分项工程和单价措施项目清单与计价表
工程名称：1栋门诊医技楼安装工程 | [6 empty] | 第 208 页 共 358 页
序号 | 项目编码 | 项目名称 | 项目特征描述 | 计量单位 | 工程量 | 金额（元）
[6 empty] | 综合单价 |  | 综合合价 | 其中
暂估价
950 | 030501013012 | 机架式服务器 | 1.名称:机架式服务器 2.规格:规格：2U机架式 CPU：英特尔至强金牌2*4210 内存：2*32G 硬盘：2*1.2T 10k sas 盘 阵列卡：2G缓存，带超电容 网络：2*4*GE 电源：2*900W 3.其它:未尽事项，详见招标图纸、招标文件及国家相关规范要求 | 台 | 1
951 | 030502005017 | 六类非屏蔽网线 | 1.名称:六类非屏蔽网线 2.规格:低烟无卤六类非屏蔽双绞线 3.其它:未尽事项，详见招标图纸、招标文件及国家相关规范要求 | m | 31850
952 | 030411004033 | 电源线 | 1.名称:绝缘电线 2.配线形式:管内穿线 3.型号:RVV 4.规格:3*1.5mm2 5.材质:铜芯 6.其它:未尽事项，详见招标图纸、招标文件及国家相关规范要求 | m | 9100
953 | 030411001037 | 配管 | 1.名称:镀锌电线管 2.材质:钢制 3.规格:JDG20 4.配置形式:暗敷 5.其它:未尽事项，详见招标图纸、招标文件及国家相关规范要求 | m | 9100
954 | 030503001003 | 系统调试 | 1.系统调试 2.其它:未尽事项，详见招标图纸、招标文件及国家相关规范要求 | 系统 | 1
医用呼叫系统合计
手术室对讲系统
本页小计
分部分项工程和单价措施项目清单与计价表
工程名称：1栋门诊医技楼安装工程 | [6 empty] | 第 209 页 共 358 页
序号 | 项目编码 | 项目名称 | 项目特征描述 | 计量单位 | 工程量 | 金额（元）
[6 empty] | 综合单价 |  | 综合合价 | 其中
暂估价
955 | 030904013003 | IP网络可视对讲主机 | 1.名称:IP网络可视对讲主机 2.规格:10.2英寸触摸显示屏，60路呼叫、对讲、广播、托管、读取HIS数据、语音报号等；含电源。 3.其它:未尽事项，详见招标图纸、招标文件及国家相关规范要求 | 台 | 2
956 | 030904013004 | 双向可视分机 | 1.名称:双向可视分机 2.规格:1080P高清视频，10.2英寸触摸显示屏；具有多键呼叫、双工可视对讲、视频会议，信息发布，广播等功能；支持POE模块供电。 3.其它:未尽事项，详见招标图纸、招标文件及国家相关规范要求 | 台 | 17
957 | 030504002008 | 手术室公告显示屏 | 1.名称:手术室公告显示屏 2.规格:采用50英寸液晶显示屏，可作为手术状态显示屏使用。可显示手术室编号，患者姓名，科室，手术名称，状态治疗状态等 3.其它:未尽事项，详见招标图纸、招标文件及国家相关规范要求 | 台 | 4
958 | 030904014006 | 广播功放 | 1.名称:广播功放 2.型号:1.额定功率：30W 2.输入电源：~220V 50Hz 3.其它:未尽事项，详见招标图纸、招标文件及国家相关规范要求 | 台 | 2
本页小计
分部分项工程和单价措施项目清单与计价表
工程名称：1栋门诊医技楼安装工程 | [6 empty] | 第 210 页 共 358 页
序号 | 项目编码 | 项目名称 | 项目特征描述 | 计量单位 | 工程量 | 金额（元）
[6 empty] | 综合单价 |  | 综合合价 | 其中
暂估价
959 | 030904007004 | 吸顶喇叭 | 1.名称:吸顶喇叭 2.功能、用途:1.额定功率：(100V)1.5W,3W,6W 2.额定功率：(70V)0.75W,1.5W,3W 3.阻抗：黑：Com红：6.7KΩ绿：3.3KΩ白：1.7KΩ 4.灵敏度(1W/1M)：92dB 5.频率响应(-10dB)：110-18KHz 6.喇叭单元：5"×1 7.其它:未尽事项，详见招标图纸、招标文件及国家相关规范要求 | 台 | 2
960 | 030502005018 | 六类非屏蔽网线 | 1.名称:六类非屏蔽网线 2.规格:低烟无卤六类非屏蔽双绞线 3.其它:未尽事项，详见招标图纸、招标文件及国家相关规范要求 | m | 1750
961 | 030411004034 | 电源线 | 1.名称:绝缘电线 2.配线形式:管内穿线 3.型号:RVV 4.规格:3*1.5mm2 5.材质:铜芯 6.其它:未尽事项，详见招标图纸、招标文件及国家相关规范要求 | m | 500
962 | 030411001038 | 配管 | 1.名称:镀锌电线管 2.材质:钢制 3.规格:JDG20 4.配置形式:暗敷 5.其它:未尽事项，详见招标图纸、招标文件及国家相关规范要求 | m | 500
963 | 030503001004 | 系统调试 | 1.系统调试 2.其它:未尽事项，详见招标图纸、招标文件及国家相关规范要求 | 系统 | 1
手术室对讲系统合计
重症及隔离病房探视系统
本页小计
分部分项工程和单价措施项目清单与计价表
工程名称：1栋门诊医技楼安装工程 | [6 empty] | 第 211 页 共 358 页
序号 | 项目编码 | 项目名称 | 项目特征描述 | 计量单位 | 工程量 | 金额（元）
[6 empty] | 综合单价 |  | 综合合价 | 其中
暂估价
964 | 030904013005 | 探视管理主机 | 1.名称:探视管理主机 2.规格:1080P高清视频，15.6英寸触摸显示屏，含桌面式支架；可接听、转接、监听监视、切断通话等；可接210台家属分机和1000台床位分机。 3.其它:未尽事项，详见招标图纸、招标文件及国家相关规范要求 | 台 | 3
965 | 030503002004 | 家属分机 | 1.名称:家属分机 2.规格:1080P高清视频，15.6英寸触摸显示屏，配送壁挂底板；供家属探视对讲用，可一键呼叫到护士站。 3.其它:未尽事项，详见招标图纸、招标文件及国家相关规范要求 | 台 | 3
966 | 030503002005 | 病床分机 | 1.名称:病床分机 2.规格:1080P高清视频，15.6英寸触摸显示屏，含电源适配器；供重病房的病人可视对讲用； 有一键呼叫，高清可视，信息显示，信息发布，点播直播，录音录像等功能；支持无线连接网络。 3.其它:未尽事项，详见招标图纸、招标文件及国家相关规范要求 | 台 | 3
967 | 030502005019 | 设备联网线缆 | 1.名称:设备联网线缆 2.规格:低烟无卤六类非屏蔽双绞线 3.其它:未尽事项，详见招标图纸、招标文件及国家相关规范要求 | m | 420
968 | 030411004035 | 电源线 | 1.名称:绝缘电线 2.配线形式:管内穿线 3.型号:RVV 4.规格:3*1.5mm2 5.材质:铜芯 6.其它:未尽事项，详见招标图纸、招标文件及国家相关规范要求 | m | 120
本页小计
分部分项工程和单价措施项目清单与计价表
工程名称：1栋门诊医技楼安装工程 | [6 empty] | 第 212 页 共 358 页
序号 | 项目编码 | 项目名称 | 项目特征描述 | 计量单位 | 工程量 | 金额（元）
[6 empty] | 综合单价 |  | 综合合价 | 其中
暂估价
969 | 030411001039 | 配管 | 1.名称:镀锌电线管 2.材质:钢制 3.规格:JDG20 4.配置形式:暗敷 5.其它:未尽事项，详见招标图纸、招标文件及国家相关规范要求 | m | 120
970 | 030503001005 | 系统调试 | 1.系统调试 2.其它:未尽事项，详见招标图纸、招标文件及国家相关规范要求 | 系统 | 1
重症及隔离病房探视系统合计
示教系统
971 | 030507013002 | 一体化录播主机 | 1.名称:一体化录播主机 2.规格:支持SDI、DVI接口视频输入，最大支持5路视频同步录制，支持合成模式和资源模式录制，支持合成模式资源模式录制，支持SIP协议互动 3.其它:未尽事项，详见招标图纸、招标文件及国家相关规范要求 | 台 | 1
本页小计
分部分项工程和单价措施项目清单与计价表
工程名称：1栋门诊医技楼安装工程 | [6 empty] | 第 213 页 共 358 页
序号 | 项目编码 | 项目名称 | 项目特征描述 | 计量单位 | 工程量 | 金额（元）
[6 empty] | 综合单价 |  | 综合合价 | 其中
暂估价
972 | 030507013003 | 术野摄像机 | 1.名称:术野摄像机 2.规格:1、内置 1/2.8-type “Exmor” CMOS 传感器，总像素高达 238 万像素 ，分辨率最高可达 1920*1080P，可输出 HD 1080P60 实时图像 2、支持高清信号，20 倍光学变焦，12 倍数字变焦 3、支持不同种格式的输出：1080P30 帧/25 帧，1080I/60 帧/50 帧，720P30 帧/25 帧等 4、支持 SONY VISCA 协议 5、带 OSD 菜单功能 6、镜头断电记忆功能 7、预置位功能，带 10 个预置位，可设置巡航，自动调用预置位。 8、电源：DC 12V-1A 9.其它:未尽事项，详见招标图纸、招标文件及国家相关规范要求 | 台 | 1
973 | 030507013004 | 全景摄像机 | 1.名称:全景摄像机 2.规格:12倍光学变焦，1/2.7英寸, CMOS, 有效像素：207万，1路, HDMI，1路, 3G-SDI。 3.其它:未尽事项，详见招标图纸、招标文件及国家相关规范要求 | 台 | 1
974 | 030506004004 | 无线耳机 | 1.名称:无线耳机 2.其它:未尽事项，详见招标图纸、招标文件及国家相关规范要求 | 台 | 1
975 | 030507013005 | 触摸一体机 | 1.名称:触摸一体机 2.规格:23.8寸十点触控，I5CPU，8G内存 含数字化手术室集中控制软件 3.其它:未尽事项，详见招标图纸、招标文件及国家相关规范要求 | 台 | 1
本页小计
分部分项工程和单价措施项目清单与计价表
工程名称：1栋门诊医技楼安装工程 | [6 empty] | 第 214 页 共 358 页
序号 | 项目编码 | 项目名称 | 项目特征描述 | 计量单位 | 工程量 | 金额（元）
[6 empty] | 综合单价 |  | 综合合价 | 其中
暂估价
976 | 030501017034 | 示教软件 | 1.名称:示教软件 2.规格:支持与示教主机进行音视频互动，可自由切换合成模式或单路视频放大进行观看 3.其它:未尽事项，详见招标图纸、招标文件及国家相关规范要求 | 套 | 1
977 | 030501012003 | 网络交换机 | 1.名称:网络交换机 2.规格:8口千兆交换机 3.其它:未尽事项，详见招标图纸、招标文件及国家相关规范要求 | 台 | 1
978 | 030506007002 | 视频矩阵 | 1.名称:视频矩阵 2.功能、用途:控制手术室内医疗影像的任意切换 3.其它:未尽事项，详见招标图纸、招标文件及国家相关规范要求 | 台 | 1
979 | 031101001005 | 时序电源 | 1.种类:时序电源 2.规格:提供8个电源开关通道，输入总电流为40A 3.其它:未尽事项，详见招标图纸、招标文件及国家相关规范要求 | 台 | 1
980 | 030101003001 | 医疗示教推车 | 1.名称:医疗示教推车 2.规格:1、采用120mm超大尺寸高强度防缠绕静音医疗轮； 2、移动示教推车的长支臂，展开距离1.5米，整臂可旋转360°，可支持拉升高至2.3米，走线方式为臂内隐藏式走线设计； 4、移动示教推车立柱为五金材质，内具有隐藏线槽； 5、显示器支架支持24寸以内的显示器，可支持单/双屏样式； 6、配置全景摄像机托架。 7、整车高1750mm（悬臂可拉升至2.3米） 8.其它:未尽事项，详见招标图纸、招标文件及国家相关规范要求 | 台 | 1
本页小计
分部分项工程和单价措施项目清单与计价表
工程名称：1栋门诊医技楼安装工程 | [6 empty] | 第 215 页 共 358 页
序号 | 项目编码 | 项目名称 | 项目特征描述 | 计量单位 | 工程量 | 金额（元）
[6 empty] | 综合单价 |  | 综合合价 | 其中
暂估价
981 | 031101042001 | 医疗动态影像管理平台 | 1.名称:医疗动态影像管理平台 2.规格:提供手术视频集中管理及直播点播观看 3.其它:未尽事项，详见招标图纸、招标文件及国家相关规范要求 | 套 | 1
982 | 030507013006 | 互动录播主机 | 1.名称:互动录播主机 2.规格:支持5路高清3G-SDI，用于常态化互动录播教室或者本地录播场景，需要选配互动全向拾音话筒 3.其它:未尽事项，详见招标图纸、招标文件及国家相关规范要求 | 台 | 1
983 | 030503002006 | 可视化控制面板（医疗版） | 1.名称:可视化控制面板（医疗版） 2.规格:7寸液晶一体机、支持本地录播控制及示教控制，示教时支持呼叫控制，以及示教画面切换 3.其它:未尽事项，详见招标图纸、招标文件及国家相关规范要求 | 套 | 1
984 | 030507013007 | 全景摄像机 | 1.名称:全景摄像机 2.规格:12倍光学变焦，1/2.7英寸, CMOS, 有效像素：207万，1路, HDMI，1路, 3G-SDI。 3.其它:未尽事项，详见招标图纸、招标文件及国家相关规范要求 | 台 | 1
示教系统合计
婴儿防盗系统
985 | 031102012001 | 超强信号基站 | 1.名称:超强信号基站 2.规格:1、识别距离 ： 0 ～ 80米半径 2、识别角度 ： 全向； 3.其它:未尽事项，详见招标图纸、招标文件及国家相关规范要求 | 台 | 106
本页小计
分部分项工程和单价措施项目清单与计价表
工程名称：1栋门诊医技楼安装工程 | [6 empty] | 第 216 页 共 358 页
序号 | 项目编码 | 项目名称 | 项目特征描述 | 计量单位 | 工程量 | 金额（元）
[6 empty] | 综合单价 |  | 综合合价 | 其中
暂估价
986 | 031102012002 | 监控基站 | 1.名称:监控基站 2.规格:1、识别距离 ：2-50米半径（可调）； 3.其它:未尽事项，详见招标图纸、招标文件及国家相关规范要求 | 套 | 33
987 | 030904005002 | 声光报警器 | 1.名称:声光报警器 2.安装方式:墙上明装 3.本体及配件安装 4.其它:未尽事项，详见招标图纸、招标文件及国家相关规范要求 | 个 | 23
988 | 030504003002 | 护士智能环 | 1.名称:护士智能环 2.规格:具有报警提醒功能，报警发生后，护士收到即时振动提醒，显示屏上提示具体报警信息。 3.其它:未尽事项，详见招标图纸、招标文件及国家相关规范要求 | 个 | 64
989 | 030504003003 | 监护智能环 | 1.名称:监护智能环 2.规格:支持拆卸、剪断、损坏触发一级断带报警；OLED显示屏，显示婴儿和妈妈的信息。 3.其它:未尽事项，详见招标图纸、招标文件及国家相关规范要求 | 个 | 320
990 | 030504003004 | 智能监护腕带 | 1.名称:智能监护腕带 2.规格:采用医用级柔性硅胶 3.其它:未尽事项，详见招标图纸、招标文件及国家相关规范要求 | 个 | 450
991 | 030501017035 | 婴儿防盗监控系统软件（监控中心安装） | 1.名称:婴儿防盗监控系统软件（监控中心安装） 2.类别:1、串联系统之间运作，使系统流畅、稳定运行； 2、实时监测系统运作，遇故障及时报警。 3.其它:未尽事项，详见招标图纸、招标文件及国家相关规范要求 | 套 | 1
本页小计
分部分项工程和单价措施项目清单与计价表
工程名称：1栋门诊医技楼安装工程 | [6 empty] | 第 217 页 共 358 页
序号 | 项目编码 | 项目名称 | 项目特征描述 | 计量单位 | 工程量 | 金额（元）
[6 empty] | 综合单价 |  | 综合合价 | 其中
暂估价
992 | 030501017036 | 婴儿防盗监控系统软件（工作站安装） | 1.名称:婴儿防盗监控系统软件（工作站安装） 2.类别:1、准3D制图，模拟楼层图，区分病房、分娩室等信息； 2、精准显示病房智能环工作状态，显示婴儿是否安全、电量显示等信息。 3、显示智能环动作，智能环婴儿信息写入、报警信息、智能环转入等等。 4.其它:未尽事项，详见招标图纸、招标文件及国家相关规范要求 | 套 | 8
993 | 030501017037 | 母婴配对软件 | 1.名称:母婴配对软件 2.详见其他详设计图纸及相关规范要求 3.其它:未尽事项，详见招标图纸、招标文件及国家相关规范要求 | 套 | 1
994 | 030502005020 | 设备联网线缆 | 1.名称:设备联网线缆 2.规格:低烟无卤六类非屏蔽双绞线 3.其它:未尽事项，详见招标图纸、招标文件及国家相关规范要求 | m | 9730
995 | 030411001040 | 配管 | 1.名称:镀锌电线管 2.材质:钢制 3.规格:JDG20 4.配置形式:综合考虑 5.其它:未尽事项，详见招标图纸、招标文件及国家相关规范要求 | m | 2780
996 | 030507017002 | 系统调试 | 1.系统调试 2.其他详设计图纸及相关规范要求 3.其它:未尽事项，详见招标图纸、招标文件及国家相关规范要求 | 系统 | 1
本页小计
分部分项工程和单价措施项目清单与计价表
工程名称：1栋门诊医技楼安装工程 | [6 empty] | 第 218 页 共 358 页
序号 | 项目编码 | 项目名称 | 项目特征描述 | 计量单位 | 工程量 | 金额（元）
[6 empty] | 综合单价 |  | 综合合价 | 其中
暂估价
婴儿防盗系统合计
楼宇自控系统
997 | 030501017038 | 管理电脑 | 1.名称:管理电脑 2.规格:第八代英特尔酷睿i5 台式电脑整机（I5-8400 8G 1T Win10 ）21.5英寸 3.其它:未尽事项，详见招标图纸、招标文件及国家相关规范要求 | 套 | 1
998 | 030501013013 | 服务器 | 1.名称:机架式服务器 2.规格:规格：2U机架式 CPU：英特尔至强金牌2*4210 内存：2*32G 硬盘：2*1.2T 10k sas 盘 阵列卡：2G缓存，带超电容 网络：2*4*GE 电源：2*900W 3.其它:未尽事项，详见招标图纸、招标文件及国家相关规范要求 | 台 | 1
999 | 031101028002 | 打印机 | 1.名称、类别:打印机 2.规格:A4黑白激光打印机 3.其它:未尽事项，详见招标图纸、招标文件及国家相关规范要求 | 台 | 1
1000 | 030501017039 | 楼宇自控软件 | 1.名称:楼宇自控软件 2.其他详设计图纸及相关规范要求 3.其它:未尽事项，详见招标图纸、招标文件及国家相关规范要求 | 套 | 1
1001 | 030404022002 | 网络控制器 | 1.名称:网络控制器 2.规格:二个10/100 MB Ethernet Port, RJ-45接口。 2个RS485端口。 总线、IO扩展端口。 3.其它:未尽事项，详见招标图纸、招标文件及国家相关规范要求 | 台 | 1
本页小计
分部分项工程和单价措施项目清单与计价表
工程名称：1栋门诊医技楼安装工程 | [6 empty] | 第 219 页 共 358 页
序号 | 项目编码 | 项目名称 | 项目特征描述 | 计量单位 | 工程量 | 金额（元）
[6 empty] | 综合单价 |  | 综合合价 | 其中
暂估价
1002 | 030404016001 | DDC控制箱 | 1.名称:DDC控制箱 2.规格:包括DDC控制器（AI=5,DI=15,AO=2,DO=4），空气开关，导轨 3.其它:未尽事项，详见招标图纸、招标文件及国家相关规范要求 | 台 | 2
1003 | 030404016002 | DDC控制箱 | 1.名称:DDC控制箱 2.规格:包括DDC控制器（AI=18,DI=30,AO=6,DO=6），空气开关，导轨 3.其它:未尽事项，详见招标图纸、招标文件及国家相关规范要求 | 台 | 1
1004 | 030404016003 | DDC控制箱 | 1.名称:DDC控制箱 2.规格:包括DDC控制器（AI=5,DI=6,AO=2,DO=4），空气开关，导轨 3.其它:未尽事项，详见招标图纸、招标文件及国家相关规范要求 | 台 | 1
1005 | 030404016004 | DDC控制箱 | 1.名称:DDC控制箱 2.规格:包括DDC控制器（AI=2,DI=16,AO=2,DO=5），空气开关，导轨 3.其它:未尽事项，详见招标图纸、招标文件及国家相关规范要求 | 台 | 9
1006 | 030404016005 | DDC控制箱 | 1.名称:DDC控制箱 2.规格:包括DDC控制器（AI=2,DI=10,AO=2,DO=4），空气开关，导轨 3.其它:未尽事项，详见招标图纸、招标文件及国家相关规范要求 | 台 | 21
1007 | 030404016006 | DDC控制箱 | 1.名称:DDC控制箱 2.规格:包括DDC控制器（AI=2,DI=38,AO=2,DO=4），空气开关，导轨 3.其它:未尽事项，详见招标图纸、招标文件及国家相关规范要求 | 台 | 1
本页小计
分部分项工程和单价措施项目清单与计价表
工程名称：1栋门诊医技楼安装工程 | [6 empty] | 第 220 页 共 358 页
序号 | 项目编码 | 项目名称 | 项目特征描述 | 计量单位 | 工程量 | 金额（元）
[6 empty] | 综合单价 |  | 综合合价 | 其中
暂估价
1008 | 030404016007 | DDC控制箱 | 1.名称:DDC控制箱 2.规格:包括DDC控制器（AI=2,DI=28,AO=2,DO=4），空气开关，导轨 3.其它:未尽事项，详见招标图纸、招标文件及国家相关规范要求 | 台 | 2
1009 | 030404016008 | DDC控制箱 | 1.名称:DDC控制箱 2.规格:包括DDC控制器（AI=2,DI=21,AO=2,DO=7），空气开关，导轨 3.其它:未尽事项，详见招标图纸、招标文件及国家相关规范要求 | 台 | 2
1010 | 030404016009 | 网关控制箱 | 1.名称:网关控制箱 2.规格:包括空调线控网关，空气开关，导轨 3.其它:未尽事项，详见招标图纸、招标文件及国家相关规范要求 | 台 | 13
1011 | 030404019002 | 液位开关 | 1.名称:液位开关 2.规格:无源触点输出 3.其它:未尽事项，详见招标图纸、招标文件及国家相关规范要求 | 个 | 26
1012 | 030404019003 | 压差开关，40-400Pa | 1.名称:压差开关，40-400Pa 2.规格:测量范围40-400Pa，最大压力2.5KPa 开关容量1.5A/250VAC 3.其它:未尽事项，详见招标图纸、招标文件及国家相关规范要求 | 个 | 81
1013 | 031103027001 | 室外温湿度传感器 | 1.名称:室外温湿度传感器 2.规格:测温范围-50-60℃,工作温度70℃，工作精度0.3℃，IP65 3.其它:未尽事项，详见招标图纸、招标文件及国家相关规范要求 | 个 | 1
本页小计
分部分项工程和单价措施项目清单与计价表
工程名称：1栋门诊医技楼安装工程 | [6 empty] | 第 221 页 共 358 页
序号 | 项目编码 | 项目名称 | 项目特征描述 | 计量单位 | 工程量 | 金额（元）
[6 empty] | 综合单价 |  | 综合合价 | 其中
暂估价
1014 | 030904001001 | CO浓度探测器 | 1.名称:CO浓度探测器 2.规格:测量范围0~100ppm，精度± 5%；4线制; 信号2-10Vdc/4-20mA，供电24Vac/Vdc； 3.其它:未尽事项，详见招标图纸、招标文件及国家相关规范要求 | 个 | 11
1015 | 030411004036 | 信号线 | 1.名称:绝缘电线 2.配线形式:管内穿线 3.型号:RVV 4.规格:2*1.0mm2 5.材质:铜芯 6.其它:未尽事项，详见招标图纸、招标文件及国家相关规范要求 | m | 28250
1016 | 030411004037 | 信号线 | 1.名称:绝缘电线 2.配线形式:管内穿线 3.型号:RVVP 4.规格:2*1.0mm2 5.材质:铜芯 6.其它:未尽事项，详见招标图纸、招标文件及国家相关规范要求 | m | 5250
1017 | 030502005021 | 通讯线 | 1.名称:通讯线 2.规格:低烟无卤六类非屏蔽双绞线 3.其它:未尽事项，详见招标图纸、招标文件及国家相关规范要求 | m | 2000
1018 | 030408001051 | 电源线 | 1.名称:电源线 2.配线形式:综合考虑 3.型号、规格:WDZ-YJV 3*1.5mm2 4.材质:铜芯 5.其它:未尽事项，详见招标图纸、招标文件及国家相关规范要求 | m | 6700
1019 | 030411001041 | 镀锌线管 | 1.名称:镀锌线管 2.材质:钢制 3.规格:JDG25 4.配置形式:综合考虑 5.其它:未尽事项，详见招标图纸、招标文件及国家相关规范要求 | m | 15000
本页小计
分部分项工程和单价措施项目清单与计价表
工程名称：1栋门诊医技楼安装工程 | [6 empty] | 第 222 页 共 358 页
序号 | 项目编码 | 项目名称 | 项目特征描述 | 计量单位 | 工程量 | 金额（元）
[6 empty] | 综合单价 |  | 综合合价 | 其中
暂估价
1020 | 030503010001 | 系统调试 | 1.系统调试 2.其他详设计图纸及相关规范要求 3.其它:未尽事项，详见招标图纸、招标文件及国家相关规范要求 | 系统 | 1
楼宇自控系统合计
机房工程
1021 | 030404017164 | 配电箱 | 1.名称:配电箱 2.型号:定制 3.其它:未尽事项，详见招标图纸、招标文件及国家相关规范要求 | 台 | 1
1022 | 030412001007 | 疏散指示灯 | 1.名称:疏散指示灯 2.规格:1x20W 3.其它:未尽事项，详见招标图纸、招标文件及国家相关规范要求 | 套 | 1
1023 | 030412001008 | 安全指示灯 | 1.名称:安全指示灯 2.规格:1x20W 3.其它:未尽事项，详见招标图纸、招标文件及国家相关规范要求 | 套 | 1
1024 | 030412005007 | 灯盘（600*600） | 1.名称:灯盘（600*600） 2.规格:38W，LED 3.其它:未尽事项，详见招标图纸、招标文件及国家相关规范要求 | 套 | 16
1025 | 030411004038 | 电源线（照明） | 1.名称:电源线（照明） 2.配线形式:综合考虑 3.型号、规格:WDZ-BYJ-2.5mm2 4.材质:铜芯 5.其它:未尽事项，详见招标图纸、招标文件及国家相关规范要求 | m | 80
本页小计
分部分项工程和单价措施项目清单与计价表
工程名称：1栋门诊医技楼安装工程 | [6 empty] | 第 223 页 共 358 页
序号 | 项目编码 | 项目名称 | 项目特征描述 | 计量单位 | 工程量 | 金额（元）
[6 empty] | 综合单价 |  | 综合合价 | 其中
暂估价
1026 | 030411004039 | 电源线（插座） | 1.名称:电源线（插座） 2.配线形式:综合考虑 3.型号、规格:WDZ-BYJ-4.0mm2 4.材质:铜芯 5.其它:未尽事项，详见招标图纸、招标文件及国家相关规范要求 | m | 120
1027 | 030404034008 | 照明开关 | 1.名称:照明开关 2.规格:二联 3.其它:未尽事项，详见招标图纸、招标文件及国家相关规范要求 | 个 | 2
1028 | 030404035010 | 插座 | 1.名称:插座 2.规格:五孔二三插 3.其它:未尽事项，详见招标图纸、招标文件及国家相关规范要求 | 个 | 12
1029 | 030411004040 | 多股铜芯接地线 | 1.名称:多股铜芯接地线 2.配线形式:综合考虑 3.型号、规格:ZRBVR-6mm2 4.材质:铜芯 5.其它:未尽事项，详见招标图纸、招标文件及国家相关规范要求 | m | 40
1030 | 030801014001 | 接地铜排 | 1.名称:接地铜排 2.型号、规格:40*4MM紫铜带 3.材质:紫铜带 4.其它:未尽事项，详见招标图纸、招标文件及国家相关规范要求 | m | 33.86
1031 | 030409003002 | 接地铜箔 | 1.名称:接地铜箔 2.规格:50*0.3MM接地铜箔 3.其它:未尽事项，详见招标图纸、招标文件及国家相关规范要求 | m | 104.76
1032 | 030409008002 | 等电位箱 | 1.名称:等电位箱 2.规格:含等电位端子排，定制 3.其它:未尽事项，详见招标图纸、招标文件及国家相关规范要求 | 台 | 1
本页小计
分部分项工程和单价措施项目清单与计价表
工程名称：1栋门诊医技楼安装工程 | [6 empty] | 第 224 页 共 358 页
序号 | 项目编码 | 项目名称 | 项目特征描述 | 计量单位 | 工程量 | 金额（元）
[6 empty] | 综合单价 |  | 综合合价 | 其中
暂估价
1033 | 030404017165 | 市电配电箱 | 1.名称:市电配电箱 2.规格:含空开、浪涌保护器、接线端子、接线辅材等 3.其它:未尽事项，详见招标图纸、招标文件及国家相关规范要求 | 台 | 1
1034 | 030501005001 | 机柜 | 1.名称:机柜 2.规格:600宽*800深*42U（2055mm）高，前后门单开平板六角网孔门，2块快开式侧门，3块固定板，2只风扇，8位电源板排插1个 3.其它:未尽事项，详见招标图纸、招标文件及国家相关规范要求 | 台 | 4
1035 | 030501005002 | 机柜 | 1.名称:机柜 2.规格:600宽*600深*42U（2055mm）高，前后门单开平板六角网孔门，2块快开式侧门，3块固定板，2只风扇，8位电源板排插1个 3.其它:未尽事项，详见招标图纸、招标文件及国家相关规范要求 | 台 | 1
1036 | 031002002006 | 机柜承重支架 | 1.名称:机柜承重支架 2.支撑架制作、安装 3.其它:未尽事项，详见招标图纸、招标文件及国家相关规范要求 | 套 | 7
机房工程合计
机房工程
网络机房
1037 | 030501005003 | 机柜 | 1.名称:机柜 2.规格:800宽*1000深*42U（2055mm）高，前后门单开平板六角网孔门，2块快开式侧门，3块固定板，2只风扇，8位电源板排插1个 3.其它:未尽事项，详见招标图纸、招标文件及国家相关规范要求 | 台 | 21
本页小计
分部分项工程和单价措施项目清单与计价表
工程名称：1栋门诊医技楼安装工程 | [6 empty] | 第 225 页 共 358 页
序号 | 项目编码 | 项目名称 | 项目特征描述 | 计量单位 | 工程量 | 金额（元）
[6 empty] | 综合单价 |  | 综合合价 | 其中
暂估价
1038 | 030904016001 | UPS 主机（125KVA 半小时） | 1.名称:UPS 主机（125KVA 半小时） 2.容量:125KVA; 后备时间半小时 3.其它:未尽事项，详见招标图纸、招标文件及国家相关规范要求 | 套 | 2
1039 | 030405001001 | 蓄电池 | 1.名称:蓄电池 2.容量(A·h):12V/150AH 3.其它:未尽事项，详见招标图纸、招标文件及国家相关规范要求 | 节 | 72
1040 | 030904016002 | 电池箱 | 1.名称:电池箱 2.安装方式:定做 3.其它:未尽事项，详见招标图纸、招标文件及国家相关规范要求 | 套 | 2
1041 | 031101004001 | 电池开关 | 1.名称:电池开关 2.规格:配套 3.其它:未尽事项，详见招标图纸、招标文件及国家相关规范要求 | 套 | 1
1042 | 030111002001 | 感应器 | 1.名称:感应器 2.规格:存在感应器 3.其它:未尽事项，详见招标图纸、招标文件及国家相关规范要求 | 台 | 5
1043 | 030404017166 | 配电箱 | 1.名称:配电箱 2.型号:定制 3.其它:未尽事项，详见招标图纸、招标文件及国家相关规范要求 | 台 | 2
1044 | 030412001009 | 疏散指示灯 | 1.名称:疏散指示灯 2.规格:1x20W 3.其它:未尽事项，详见招标图纸、招标文件及国家相关规范要求 | 套 | 2
1045 | 030412001010 | 安全指示灯 | 1.名称:安全指示灯 2.规格:1x20W 3.其它:未尽事项，详见招标图纸、招标文件及国家相关规范要求 | 套 | 2
本页小计
分部分项工程和单价措施项目清单与计价表
工程名称：1栋门诊医技楼安装工程 | [6 empty] | 第 226 页 共 358 页
序号 | 项目编码 | 项目名称 | 项目特征描述 | 计量单位 | 工程量 | 金额（元）
[6 empty] | 综合单价 |  | 综合合价 | 其中
暂估价
1046 | 030412005008 | 灯盘（600*600） | 1.名称:灯盘（600*600） 2.规格:38W，LED 3.其它:未尽事项，详见招标图纸、招标文件及国家相关规范要求 | 套 | 20
1047 | 030411004041 | 电源线（照明） | 1.名称:电源线（照明） 2.配线形式:综合考虑 3.型号、规格:WDZ-BYJ-2.5mm2 4.材质:铜芯 5.其它:未尽事项，详见招标图纸、招标文件及国家相关规范要求 | m | 80
1048 | 030411004042 | 电源线（插座） | 1.名称:电源线（插座） 2.配线形式:综合考虑 3.型号、规格:WDZ-BYJ-4.0mm2 4.材质:铜芯 5.其它:未尽事项，详见招标图纸、招标文件及国家相关规范要求 | m | 80
1049 | 030404034009 | 照明开关 | 1.名称:照明开关 2.规格:二联 3.其它:未尽事项，详见招标图纸、招标文件及国家相关规范要求 | 个 | 2
1050 | 030404035011 | 插座 | 1.名称:插座 2.规格:五孔二三插 3.其它:未尽事项，详见招标图纸、招标文件及国家相关规范要求 | 个 | 8
1051 | 030411004043 | 多股铜芯接地线 | 1.名称:多股铜芯接地线 2.配线形式:综合考虑 3.型号、规格:ZRBVR-6mm2 4.材质:铜芯 5.其它:未尽事项，详见招标图纸、招标文件及国家相关规范要求 | m | 80
1052 | 030801014002 | 接地铜排 | 1.名称:接地铜排 2.型号、规格:40*4MM紫铜带 3.材质:紫铜带 4.其它:未尽事项，详见招标图纸、招标文件及国家相关规范要求 | m | 34.3
本页小计
分部分项工程和单价措施项目清单与计价表
工程名称：1栋门诊医技楼安装工程 | [6 empty] | 第 227 页 共 358 页
序号 | 项目编码 | 项目名称 | 项目特征描述 | 计量单位 | 工程量 | 金额（元）
[6 empty] | 综合单价 |  | 综合合价 | 其中
暂估价
1053 | 030409003003 | 接地铜箔 | 1.名称:接地铜箔 2.规格:50*0.3MM接地铜箔 3.其它:未尽事项，详见招标图纸、招标文件及国家相关规范要求 | m | 110.5
1054 | 030409008003 | 等电位箱 | 1.名称:等电位箱 2.规格:含等电位端子排，定制 3.其它:未尽事项，详见招标图纸、招标文件及国家相关规范要求 | 台 | 2
网络机房合计
机房工程（弱电进线机房）
1055 | 030501005004 | 机柜 | 1.名称:机柜 2.规格:800宽*1000深*42U（2055mm）高，前后门单开平板六角网孔门，2块快开式侧门，3块固定板，2只风扇，8位电源板排插1个 3.其它:未尽事项，详见招标图纸、招标文件及国家相关规范要求 | 台 | 1
1056 | 030412001011 | 疏散指示灯 | 1.名称:疏散指示灯 2.规格:1x20W 3.其它:未尽事项，详见招标图纸、招标文件及国家相关规范要求 | 套 | 1
1057 | 030412001012 | 安全指示灯 | 1.名称:安全指示灯 2.规格:1x20W 3.其它:未尽事项，详见招标图纸、招标文件及国家相关规范要求 | 套 | 1
1058 | 030412005009 | 灯盘（600*600） | 1.名称:灯盘（600*600） 2.规格:38W，LED 3.其它:未尽事项，详见招标图纸、招标文件及国家相关规范要求 | 套 | 4
本页小计
分部分项工程和单价措施项目清单与计价表
工程名称：1栋门诊医技楼安装工程 | [6 empty] | 第 228 页 共 358 页
序号 | 项目编码 | 项目名称 | 项目特征描述 | 计量单位 | 工程量 | 金额（元）
[6 empty] | 综合单价 |  | 综合合价 | 其中
暂估价
1059 | 030411004044 | 电源线（照明） | 1.名称:电源线（照明） 2.配线形式:综合考虑 3.型号、规格:WDZ-BYJ-2.5mm2 4.材质:铜芯 5.其它:未尽事项，详见招标图纸、招标文件及国家相关规范要求 | m | 16
1060 | 030411004045 | 电源线（插座） | 1.名称:电源线（插座） 2.配线形式:综合考虑 3.型号、规格:WDZ-BYJ-4.0mm2 4.材质:铜芯 5.其它:未尽事项，详见招标图纸、招标文件及国家相关规范要求 | m | 16
1061 | 030404034010 | 照明开关 | 1.名称:照明开关 2.规格:二联 3.其它:未尽事项，详见招标图纸、招标文件及国家相关规范要求 | 个 | 1
1062 | 030404035012 | 插座 | 1.名称:插座 2.规格:五孔二三插 3.其它:未尽事项，详见招标图纸、招标文件及国家相关规范要求 | 个 | 2
1063 | 030411004046 | 多股铜芯接地线 | 1.名称:多股铜芯接地线 2.配线形式:综合考虑 3.型号、规格:ZRBVR-6mm2 4.材质:铜芯 5.其它:未尽事项，详见招标图纸、招标文件及国家相关规范要求 | m | 20
1064 | 030801014003 | 接地铜排 | 1.名称:接地铜排 2.型号、规格:40*4MM紫铜带 3.材质:紫铜带 4.其它:未尽事项，详见招标图纸、招标文件及国家相关规范要求 | m | 24.3
1065 | 030409003004 | 接地铜箔 | 1.名称:接地铜箔 2.规格:50*0.3MM接地铜箔 3.其它:未尽事项，详见招标图纸、招标文件及国家相关规范要求 | m | 48.75
本页小计
分部分项工程和单价措施项目清单与计价表
工程名称：1栋门诊医技楼安装工程 | [6 empty] | 第 229 页 共 358 页
序号 | 项目编码 | 项目名称 | 项目特征描述 | 计量单位 | 工程量 | 金额（元）
[6 empty] | 综合单价 |  | 综合合价 | 其中
暂估价
1066 | 030409008004 | 等电位箱 | 1.名称:等电位箱 2.规格:含等电位端子排，定制 3.其它:未尽事项，详见招标图纸、招标文件及国家相关规范要求 | 台 | 2
机房工程（弱电进线机房）合计
机房工程合计
综合管网
1067 | 030411002019 | 弱电线槽 | 1.名称:弱电线槽 2.规格:150*75*1.0mm 3.其它:未尽事项，详见招标图纸、招标文件及国家相关规范要求 | m | 3207
1068 | 030411002020 | 弱电线槽 | 1.名称:弱电线槽 2.规格:200*100*1.5mm 3.其它:未尽事项，详见招标图纸、招标文件及国家相关规范要求 | m | 3350
1069 | 030411002021 | 弱电线槽 | 1.名称:弱电线槽 2.规格:300*100*1.5mm 3.敷设方式:综合考虑 4.其它:未尽事项，详见招标图纸、招标文件及国家相关规范要求 | m | 140
1070 | 030413001002 | 铁构件 | 1.名称:桥架支架制作、安装 2.涂刷遍数:人工除锈，刷两遍红丹防锈漆 3.其它:未尽事项，详见招标图纸、招标文件及国家相关规范要求 | kg | 7701.55
1071 | 030413005001 | 弱电手孔井 | 1.名称：弱电手孔井 2.规格:1000x800x1000mm含井盖 3.其它:未尽事项，详见招标图纸、招标文件及国家相关规范要求 | 座 | 17
本页小计
分部分项工程和单价措施项目清单与计价表
工程名称：1栋门诊医技楼安装工程 | [6 empty] | 第 230 页 共 358 页
序号 | 项目编码 | 项目名称 | 项目特征描述 | 计量单位 | 工程量 | 金额（元）
[6 empty] | 综合单价 |  | 综合合价 | 其中
暂估价
1072 | 030411001042 | 室外线管SC100*4.0 | 1.名称:室外线管 2.规格:SC100*4.0 3.配置形式:埋地敷设 4.接地要求:符合设计及施工规范要求 5.其它:未尽事项，详见招标图纸、招标文件及国家相关规范要求 | m | 550
1073 | 040101002001 | 挖沟槽土方 | 1.土壤类别:根据地质勘察报告综合考虑 2.挖土深度:综合考虑 3.开挖方式:人工机械综合考虑 4.其它:未尽事项，详见招标图纸、招标文件及国家相关规范要求 | m3 | 308
1074 | 040103001001 | 回填砂 | 1.密实度要求:按设计及规范要求 2.填方材料品种:回填砂 3.填方粒径要求:按设计及规范要求 4.填方来源:外购 5.部位:沟槽 6.其它:未尽事项，详见招标图纸、招标文件及国家相关规范要求 | m3 | 38.50
1075 | 040103001002 | 回填方(土方) | 1.密实度要求:综合考虑 2.填方材料品种:原土 3.其它:未尽事项，详见招标图纸、招标文件及国家相关规范要求 | m3 | 269.5
综合管网合计
弱电井UPS和安防控制室UPS
1076 | 030904016003 | UPS 主机(10KVA 半小时) | 1.名称:UPS 主机(10KVA 半小时) 2.容量:10KVA; 后备时间半小时 3.其它:未尽事项，详见招标图纸、招标文件及国家相关规范要求 | 套 | 17
本页小计
分部分项工程和单价措施项目清单与计价表
工程名称：1栋门诊医技楼安装工程 | [6 empty] | 第 231 页 共 358 页
序号 | 项目编码 | 项目名称 | 项目特征描述 | 计量单位 | 工程量 | 金额（元）
[6 empty] | 综合单价 |  | 综合合价 | 其中
暂估价
1077 | 030405001002 | 蓄电池 | 1.名称:蓄电池 2.容量(A·h):单节电池容量12V38AH 一套含16块电池 3.其它:未尽事项，详见招标图纸、招标文件及国家相关规范要求 | 套 | 17
1078 | 030904016004 | 电池柜 | 1.名称:电池柜 2.安装方式:定制 3.其它:未尽事项，详见招标图纸、招标文件及国家相关规范要求 | 套 | 17
1079 | 031101004002 | 电池开关 | 1.名称:电池开关 2.规格:配套 3.其它:未尽事项，详见招标图纸、招标文件及国家相关规范要求 | 套 | 17
1080 | 030404017167 | 弱电配电箱 | 1.名称:弱电配电箱 2.规格:包含开关、线缆及相关附件 3.其它:未尽事项，详见招标图纸、招标文件及国家相关规范要求 | 台 | 17
1081 | 030904016005 | UPS 主机（30KVA 半小时） | 1.名称:UPS 主机（30KVA 半小时） 2.容量:30KVA; 后备时间半小时 3.其它:未尽事项，详见招标图纸、招标文件及国家相关规范要求 | 套 | 1
1082 | 030405001003 | 蓄电池 | 1.名称:蓄电池 2.容量(A·h):12V65AH 3.其它:未尽事项，详见招标图纸、招标文件及国家相关规范要求 | 套 | 32
1083 | 030904016006 | 电池箱 | 1.名称:电池箱 2.安装方式:定制 3.其它:未尽事项，详见招标图纸、招标文件及国家相关规范要求 | 套 | 1
1084 | 031101004003 | 电池开关 | 1.名称:电池开关 2.规格:配套 3.其它:未尽事项，详见招标图纸、招标文件及国家相关规范要求 | 套 | 1
本页小计
分部分项工程和单价措施项目清单与计价表
工程名称：1栋门诊医技楼安装工程 | [6 empty] | 第 232 页 共 358 页
序号 | 项目编码 | 项目名称 | 项目特征描述 | 计量单位 | 工程量 | 金额（元）
[6 empty] | 综合单价 |  | 综合合价 | 其中
暂估价
弱电井UPS和安防控制室UPS合计
信息网络系统
医疗业务网（内网）
1085 | 030501012004 | 24口接入交换机 | 1.名称:24口接入交换机 2.功能:交换容量是336Gbps，包转发率是108Mpps，支持24个10/100/1000BASE-T电口，4个10G BASE-X SFP+端口，内置交流电源 3.其它:未尽事项，详见招标图纸、招标文件及国家相关规范要求 | 台 | 7
1086 | 030501012005 | 48口接入交换机 | 1.名称:48口接入交换机 2.功能:交换容量是432Gbps，包转发率是144Mpps，支持48个10/100/1000BASE-T电口，4个10G BASE-X SFP+端口，内置交流电源 3.其它:未尽事项，详见招标图纸、招标文件及国家相关规范要求 | 台 | 34
1087 | 030501012006 | 24口接入交换机（poe） | 1.名称:24口接入交换机（poe） 2.功能:交换容量是336Gbps，包转发率是108Mpps，支持24个10/100/1000BASE-T电口，4个10G BASE-X SFP+端口，支持POE+供电，内置交流电源 3.其它:未尽事项，详见招标图纸、招标文件及国家相关规范要求 | 台 | 6
本页小计
分部分项工程和单价措施项目清单与计价表
工程名称：1栋门诊医技楼安装工程 | [6 empty] | 第 233 页 共 358 页
序号 | 项目编码 | 项目名称 | 项目特征描述 | 计量单位 | 工程量 | 金额（元）
[6 empty] | 综合单价 |  | 综合合价 | 其中
暂估价
1088 | 030501012007 | 48口接入交换机（poe） | 1.名称:48口接入交换机（poe） 2.功能:交换容量是432Gbps，包转发率是144Mpps，支持48个10/100/1000BASE-T电口，4个10G BASE-X SFP+端口，支持POE+供电，内置交流电源 3.其它:未尽事项，详见招标图纸、招标文件及国家相关规范要求 | 台 | 6
1089 | 030904008003 | 万兆单模光模块 | 1.名称:万兆单模光模块 2.规格:本体及配件安装 3.其它:未尽事项，详见招标图纸、招标文件及国家相关规范要求 | 个 | 106
1090 | 030501012008 | 48口核心交换机 | 1.名称:48口核心交换机 2.功能:交换容量是86.4Tbps，包转发率是26400Mpps，支持独立双主控、交换网板主控集成，2个800W电源、模块化风扇可热插拔，48端口千兆以太网电接口，48端口千兆以太网光接口，32端口万兆以太网光接口 3.其它:未尽事项，详见招标图纸、招标文件及国家相关规范要求 | 台 | 4
1091 | 030904008004 | 万兆单模光模块 | 1.名称:万兆单模光模块 2.规格:本体及配件安装 3.其它:未尽事项，详见招标图纸、招标文件及国家相关规范要求 | 个 | 192
1092 | 030904008005 | 万兆多模光模块 | 1.名称:万兆多模光模块 2.规格:本体及配件安装 3.其它:未尽事项，详见招标图纸、招标文件及国家相关规范要求 | 个 | 8
1093 | 030608010002 | 堆叠线缆 | 1.名称:堆叠线缆 2.规格:堆叠电缆-（150cm，含堆叠模块） 3.其它:未尽事项，详见招标图纸、招标文件及国家相关规范要求 | 根 | 2
本页小计
分部分项工程和单价措施项目清单与计价表
工程名称：1栋门诊医技楼安装工程 | [6 empty] | 第 234 页 共 358 页
序号 | 项目编码 | 项目名称 | 项目特征描述 | 计量单位 | 工程量 | 金额（元）
[6 empty] | 综合单价 |  | 综合合价 | 其中
暂估价
1094 | 030501011001 | 防火墙 | 1.名称:防火墙 2.类别:支持16个10/100/1000BASE-T端口，8个千兆Combo口，2个SFP+万兆光口，1U，2个150W交流电源，IPS/AV/URL/云沙箱特征库升级服务3年 3.其它:未尽事项，详见招标图纸、招标文件及国家相关规范要求 | 台 | 2
1095 | 030501009004 | 路由器 | 1.名称:路由器 2.规格:两个独立主控槽位，两个350W交流电源，28个万兆光口，20个千兆电口，10个业务槽位，高度3U，支持多核CPU，支持电源、风扇、板卡热插拔，双主控双电源双风扇增加设备的高可靠性，支持IPV6及IPV6的隧道技术等功能 3.其它:未尽事项，详见招标图纸、招标文件及国家相关规范要求 | 台 | 2
1096 | 030507001002 | 入侵防范 | 1.名称:入侵防范 2.类别:吞吐量12Gbps，最大并发连接数1000万，每秒新建连接数25万，支持8个GE COMBO，4个GE(RJ45)，4个GE(SFP)，6个10GE(SFP+)，1GE的独立管理口，配置2个交流电源模块，支持3+1的冗余风扇，风扇、电源支持热插拔，3年IPS特征库升级服务 3.其它:未尽事项，详见招标图纸、招标文件及国家相关规范要求 | 台 | 1
1097 | 030501017040 | 上网行为管理 | 1.名称:上网行为管理 2.规格:12个千兆电口，12个千兆光口，2个万兆光口，吞吐量9.5Gbps，最大并发连接数300万，2个交流电源，3年特征服务升级 3.其它:未尽事项，详见招标图纸、招标文件及国家相关规范要求 | 台 | 1
本页小计
分部分项工程和单价措施项目清单与计价表
工程名称：1栋门诊医技楼安装工程 | [6 empty] | 第 235 页 共 358 页
序号 | 项目编码 | 项目名称 | 项目特征描述 | 计量单位 | 工程量 | 金额（元）
[6 empty] | 综合单价 |  | 综合合价 | 其中
暂估价
1098 | 031101042002 | 运维系统 | 1.名称:运维系统 2.规格:智能管理平台标准版，63个网络设备管理授权 3.其它:未尽事项，详见招标图纸、招标文件及国家相关规范要求 | 套 | 1
医疗业务网（内网）合计
智能化设备网（设备网）
1099 | 030501012009 | 24口接入交换机 | 1.名称:24口接入交换机 2.功能:交换容量是336Gbps，包转发率是108Mpps，支持24个10/100/1000BASE-T电口，4个10G BASE-X SFP+端口，内置交流电源 3.其它:未尽事项，详见招标图纸、招标文件及国家相关规范要求 | 台 | 11
1100 | 030501012010 | 48口接入交换机 | 1.名称:48口接入交换机 2.功能:交换容量是432Gbps，包转发率是144Mpps，支持48个10/100/1000BASE-T电口，4个10G BASE-X SFP+端口，内置交流电源 3.其它:未尽事项，详见招标图纸、招标文件及国家相关规范要求 | 台 | 3
1101 | 030501012011 | 24口接入交换机（poe） | 1.名称:24口接入交换机（poe） 2.功能:交换容量是336Gbps，包转发率是108Mpps，支持24个10/100/1000BASE-T电口，4个10G BASE-X SFP+端口，支持POE+供电，内置交流电源 3.其它:未尽事项，详见招标图纸、招标文件及国家相关规范要求 | 台 | 1
本页小计
分部分项工程和单价措施项目清单与计价表
工程名称：1栋门诊医技楼安装工程 | [6 empty] | 第 236 页 共 358 页
序号 | 项目编码 | 项目名称 | 项目特征描述 | 计量单位 | 工程量 | 金额（元）
[6 empty] | 综合单价 |  | 综合合价 | 其中
暂估价
1102 | 030501012012 | 48口接入交换机（poe） | 1.名称:48口接入交换机（poe） 2.功能:交换容量是432Gbps，包转发率是144Mpps，支持48个10/100/1000BASE-T电口，4个10G BASE-X SFP+端口，支持POE+供电，内置交流电源 3.其它:未尽事项，详见招标图纸、招标文件及国家相关规范要求 | 台 | 6
1103 | 030904008006 | 千兆单模光模块 | 1.名称:千兆单模光模块 2.规格:本体及配件安装 3.其它:未尽事项，详见招标图纸、招标文件及国家相关规范要求 | 个 | 60
1104 | 030501012013 | 48口核心交换机 | 1.名称:48口核心交换机 2.功能:交换容量是86.4Tbps，包转发率是26400Mpps，支持独立双主控、交换网板主控集成，2个800W电源、模块化风扇可热插拔，48端口千兆以太网电接口，48端口千兆以太网光接口，32端口万兆以太网光接口 3.其它:未尽事项，详见招标图纸、招标文件及国家相关规范要求 | 台 | 1
1105 | 030904008007 | 万兆单模光模块 | 1.名称:万兆单模光模块 2.规格:本体及配件安装 3.其它:未尽事项，详见招标图纸、招标文件及国家相关规范要求 | 个 | 48
1106 | 030501011002 | 防火墙 | 1.名称:防火墙 2.类别:支持16个10/100/1000BASE-T端口，8个千兆Combo口，2个SFP+万兆光口，1U，2个150W交流电源，IPS/AV/URL/云沙箱特征库升级服务3年 3.其它:未尽事项，详见招标图纸、招标文件及国家相关规范要求 | 台 | 2
本页小计
分部分项工程和单价措施项目清单与计价表
工程名称：1栋门诊医技楼安装工程 | [6 empty] | 第 237 页 共 358 页
序号 | 项目编码 | 项目名称 | 项目特征描述 | 计量单位 | 工程量 | 金额（元）
[6 empty] | 综合单价 |  | 综合合价 | 其中
暂估价
1107 | 031101042003 | 运维系统 | 1.名称:运维系统 2.规格:智能管理平台标准版，63个网络设备管理授权 3.其它:未尽事项，详见招标图纸、招标文件及国家相关规范要求 | 套 | 1
智能化设备网（设备网）合计
互联网（外网）
1108 | 030501012014 | 24口接入交换机 | 1.名称:24口接入交换机 2.功能:交换容量是336Gbps，包转发率是108Mpps，支持24个10/100/1000BASE-T电口，4个10G BASE-X SFP+端口，内置交流电源 3.其它:未尽事项，详见招标图纸、招标文件及国家相关规范要求 | 台 | 12
1109 | 030501012015 | 48口接入交换机 | 1.名称:48口接入交换机 2.功能:交换容量是432Gbps，包转发率是144Mpps，支持48个10/100/1000BASE-T电口，4个10G BASE-X SFP+端口，内置交流电源 3.其它:未尽事项，详见招标图纸、招标文件及国家相关规范要求 | 台 | 13
1110 | 030501012016 | 24口接入交换机（poe） | 1.名称:24口接入交换机（poe） 2.功能:交换容量是336Gbps，包转发率是108Mpps，支持24个10/100/1000BASE-T电口，4个10G BASE-X SFP+端口，支持POE+供电，内置交流电源 3.其它:未尽事项，详见招标图纸、招标文件及国家相关规范要求 | 台 | 4
本页小计
分部分项工程和单价措施项目清单与计价表
工程名称：1栋门诊医技楼安装工程 | [6 empty] | 第 238 页 共 358 页
序号 | 项目编码 | 项目名称 | 项目特征描述 | 计量单位 | 工程量 | 金额（元）
[6 empty] | 综合单价 |  | 综合合价 | 其中
暂估价
1111 | 030501012017 | 48口接入交换机（poe） | 1.名称:48口接入交换机（poe） 2.功能:交换容量是432Gbps，包转发率是144Mpps，支持48个10/100/1000BASE-T电口，4个10G BASE-X SFP+端口，支持POE+供电，内置交流电源 3.其它:未尽事项，详见招标图纸、招标文件及国家相关规范要求 | 台 | 12
1112 | 030904008008 | 千兆单模光模块 | 1.名称:千兆单模光模块 2.规格:本体及配件安装 3.其它:未尽事项，详见招标图纸、招标文件及国家相关规范要求 | 个 | 41
1113 | 030501012018 | 48口核心交换机 | 1.名称:48口核心交换机 2.功能:交换容量是86.4Tbps，包转发率是26400Mpps，支持独立双主控、交换网板主控集成，2个800W电源、模块化风扇可热插拔，48端口千兆以太网电接口，48端口千兆以太网光接口，32端口万兆以太网光接口 3.其它:未尽事项，详见招标图纸、招标文件及国家相关规范要求 | 台 | 1
1114 | 030904008009 | 万兆单模光模块 | 1.名称:万兆单模光模块 2.规格:本体及配件安装 3.其它:未尽事项，详见招标图纸、招标文件及国家相关规范要求 | 个 | 48
1115 | 030904008010 | 万兆多模光模块 | 1.名称:万兆多模光模块 2.规格:本体及配件安装 3.其它:未尽事项，详见招标图纸、招标文件及国家相关规范要求 | 个 | 2
本页小计
分部分项工程和单价措施项目清单与计价表
工程名称：1栋门诊医技楼安装工程 | [6 empty] | 第 239 页 共 358 页
序号 | 项目编码 | 项目名称 | 项目特征描述 | 计量单位 | 工程量 | 金额（元）
[6 empty] | 综合单价 |  | 综合合价 | 其中
暂估价
1116 | 030501011003 | 防火墙 | 1.名称:防火墙 2.类别:支持16个10/100/1000BASE-T端口，8个千兆Combo口，2个SFP+万兆光口，1U，2个150W交流电源，IPS/AV/URL/云沙箱特征库升级服务3年 3.其它:未尽事项，详见招标图纸、招标文件及国家相关规范要求 | 台 | 1
1117 | 030501009005 | 路由器 | 1.名称:路由器 2.规格:两个独立主控槽位，两个350W交流电源，28个万兆光口，20个千兆电口，10个业务槽位，高度3U，支持多核CPU，支持电源、风扇、板卡热插拔，双主控双电源双风扇增加设备的高可靠性，支持IPV6及IPV6的隧道技术等功能 3.其它:未尽事项，详见招标图纸、招标文件及国家相关规范要求 | 台 | 1
1118 | 031101042004 | 运维系统 | 1.名称:运维系统 2.规格:智能管理平台标准版，63个网络设备管理授权 3.其它:未尽事项，详见招标图纸、招标文件及国家相关规范要求 | 套 | 1
互联网（外网）合计
信息网络系统合计
门诊医技楼-智能化合计
门诊医技楼-暖通
防排烟系统
本页小计
分部分项工程和单价措施项目清单与计价表
工程名称：1栋门诊医技楼安装工程 | [6 empty] | 第 240 页 共 358 页
序号 | 项目编码 | 项目名称 | 项目特征描述 | 计量单位 | 工程量 | 金额（元）
[6 empty] | 综合单价 |  | 综合合价 | 其中
暂估价
1119 | 030108003001 | 消防高温排烟轴流风机 PY-6F-1、4、5 | 1.名称:消防高温排烟轴流风机 PY-6F-1、4、5 2.规格、型号:风量48900m3/h 全压1250Pa 功率22kW 3.其它:未尽事项，详见招标图纸、招标文件及国家相关规范要求 | 台 | 3
1120 | 030108003002 | 消防高温排烟轴流风机 PY-6F-2~3 | 1.名称:消防高温排烟轴流风机 PY-6F-2~3 2.规格、型号:风量66600m3/h 全压600Pa 功率18.5kW 3.其它:未尽事项，详见招标图纸、招标文件及国家相关规范要求 | 台 | 2
1121 | 030108003003 | 消防高温排烟轴流风机 PY-W-1 | 1.名称:消防高温排烟轴流风机 PY-W-1 2.规格、型号:风量33600m3/h 全压562Pa 功率11kW 3.其它:未尽事项，详见招标图纸、招标文件及国家相关规范要求 | 台 | 1
1122 | 030108003004 | 消防高温排烟轴流风机 PY-W-3 | 1.名称:消防高温排烟轴流风机 PY-W-3 2.规格、型号:风量15600m3/h 全压552Pa 功率5.5kW 3.其它:未尽事项，详见招标图纸、招标文件及国家相关规范要求 | 台 | 1
1123 | 030108003005 | 消防高温排烟轴流风机 PY-W-2 | 1.名称:消防高温排烟轴流风机 PY-W-2 2.规格、型号:风量18000m3/h 全压620Pa 功率5.5kW 3.其它:未尽事项，详见招标图纸、招标文件及国家相关规范要求 | 台 | 1
本页小计
分部分项工程和单价措施项目清单与计价表
工程名称：1栋门诊医技楼安装工程 | [6 empty] | 第 241 页 共 358 页
序号 | 项目编码 | 项目名称 | 项目特征描述 | 计量单位 | 工程量 | 金额（元）
[6 empty] | 综合单价 |  | 综合合价 | 其中
暂估价
1124 | 030108003006 | 高效混流式通风机 SY-2-1~2-1 SY-3~5-2-1 SY-5-2-2 SY-5-1-1 | 1.名称:高效混流式通风机 SY-2-1~2-1 SY-3~5-2-1 SY-5-2-2 SY-5-1-1 2.规格、型号:风量18000m3/h 全压350Pa 功率4.0kW 3.其它:未尽事项，详见招标图纸、招标文件及国家相关规范要求 | 台 | 7
1125 | 030108003007 | 高效混流式通风机 SY-4-2-2 | 1.名称:高效混流式通风机 SY-4-2-2 2.规格、型号:风量9000m3/h 全压350Pa 功率1.5kW 3.其它:未尽事项，详见招标图纸、招标文件及国家相关规范要求 | 台 | 1
1126 | 030108003008 | 高效混流式通风机 JS-5-1 | 1.名称:高效混流式通风机 JS-5-1 2.规格、型号:风量12000m3/h 全压350Pa 功率4.0kW 3.其它:未尽事项，详见招标图纸、招标文件及国家相关规范要求 | 台 | 1
1127 | 030108003009 | 高效混流式通风机 JS-1#-1F-1 | 1.名称:高效混流式通风机 JS-1#-1F-1 2.规格、型号:风量66308m3/h 全压950Pa 功率22.0kW 3.其它:未尽事项，详见招标图纸、招标文件及国家相关规范要求 | 台 | 1
1128 | 030108003010 | 高效混流式通风机 JS-1#-2F-2 | 1.名称:高效混流式通风机 JS-1#-2F-2 2.规格、型号:风量65937m3/h 全压950Pa 功率22.0kW 3.其它:未尽事项，详见招标图纸、招标文件及国家相关规范要求 | 台 | 1
本页小计
分部分项工程和单价措施项目清单与计价表
工程名称：1栋门诊医技楼安装工程 | [6 empty] | 第 242 页 共 358 页
序号 | 项目编码 | 项目名称 | 项目特征描述 | 计量单位 | 工程量 | 金额（元）
[6 empty] | 综合单价 |  | 综合合价 | 其中
暂估价
1129 | 030108003011 | 高效混流式通风机 JS-1#-2F-1 | 1.名称:高效混流式通风机 JS-1#-2F-1 2.规格、型号:风量40398m3/h 全压600Pa 功率15.0kW 3.其它:未尽事项，详见招标图纸、招标文件及国家相关规范要求 | 台 | 1
1130 | 030703001001 | 280℃常开防火阀-1000*250 | 1.名称:280℃常开防火阀 2.规格:1000*250 3.其它:未尽事项，详见招标图纸、招标文件及国家相关规范要求 | 个 | 7
1131 | 030703001002 | 280℃常开防火阀φ1200 | 1.名称:280℃常开防火阀 2.规格:φ1200 3.其它:未尽事项，详见招标图纸、招标文件及国家相关规范要求 | 个 | 1
1132 | 030703001003 | 280℃常开防火阀-1250*400 | 1.名称:280℃常开防火阀 2.规格:1250*400 3.其它:未尽事项，详见招标图纸、招标文件及国家相关规范要求 | 个 | 18
1133 | 030703001004 | 280℃常开防火阀-1500*2000 | 1.名称:280℃常开防火阀 2.规格:1500*2000 3.其它:未尽事项，详见招标图纸、招标文件及国家相关规范要求 | 个 | 1
1134 | 030703001005 | 280℃常开防火阀-1600*500 | 1.名称:280℃常开防火阀 2.规格:1600*500 3.其它:未尽事项，详见招标图纸、招标文件及国家相关规范要求 | 个 | 1
1135 | 030703001006 | 280℃常开防火阀-500*1000 | 1.名称:280℃常开防火阀 2.规格:500*1000 3.其它:未尽事项，详见招标图纸、招标文件及国家相关规范要求 | 个 | 1
1136 | 030703001007 | 280℃常开防火阀-800*250 | 1.名称:280℃常开防火阀 2.规格:800*250 3.其它:未尽事项，详见招标图纸、招标文件及国家相关规范要求 | 个 | 29
本页小计
分部分项工程和单价措施项目清单与计价表
工程名称：1栋门诊医技楼安装工程 | [6 empty] | 第 243 页 共 358 页
序号 | 项目编码 | 项目名称 | 项目特征描述 | 计量单位 | 工程量 | 金额（元）
[6 empty] | 综合单价 |  | 综合合价 | 其中
暂估价
1137 | 030703001008 | 280℃常开防火阀-800*320 | 1.名称:280℃常开防火阀 2.规格:800*320 3.其它:未尽事项，详见招标图纸、招标文件及国家相关规范要求 | 个 | 56
1138 | 030703007001 | 280℃电动防火阀-1000*250 | 1.名称:280℃电动防火阀 2.规格:1000*250 3.其它:未尽事项，详见招标图纸、招标文件及国家相关规范要求 | 个 | 10
1139 | 030703007269 | 280℃电动防火阀-1000*500 | 1.名称:280℃电动防火阀 2.规格:1000*500 3.其它:未尽事项，详见招标图纸、招标文件及国家相关规范要求 | 个 | 1
1140 | 030703007270 | 280℃电动防火阀-1250*400 | 1.名称:280℃电动防火阀 2.规格:1250*400 3.其它:未尽事项，详见招标图纸、招标文件及国家相关规范要求 | 个 | 13
1141 | 030703007002 | 280℃电动防火阀-800*250 | 1.名称:280℃电动防火阀 2.规格:800*250 3.其它:未尽事项，详见招标图纸、招标文件及国家相关规范要求 | 个 | 22
1142 | 030703007003 | 280℃电动防火阀-800*320 | 1.名称:280℃电动防火阀 2.规格:800*320 3.其它:未尽事项，详见招标图纸、招标文件及国家相关规范要求 | 个 | 64
1143 | 030703001090 | 280℃防火阀-1000*1500 | 1.名称:280℃防火阀 2.规格:1000*1500 3.其它:未尽事项，详见招标图纸、招标文件及国家相关规范要求 | 个 | 2
1144 | 030703001091 | 280℃防火阀-1000*250 | 1.名称:280℃防火阀 2.规格:1000*250 3.其它:未尽事项，详见招标图纸、招标文件及国家相关规范要求 | 个 | 3
本页小计
分部分项工程和单价措施项目清单与计价表
工程名称：1栋门诊医技楼安装工程 | [6 empty] | 第 244 页 共 358 页
序号 | 项目编码 | 项目名称 | 项目特征描述 | 计量单位 | 工程量 | 金额（元）
[6 empty] | 综合单价 |  | 综合合价 | 其中
暂估价
1145 | 030703001092 | 280℃防火阀-1000*500 | 1.名称:280℃防火阀 2.规格:1000*500 3.其它:未尽事项，详见招标图纸、招标文件及国家相关规范要求 | 个 | 1
1146 | 030703001093 | 280℃防火阀-1250*630 | 1.名称:280℃防火阀 2.规格:1250*630 3.其它:未尽事项，详见招标图纸、招标文件及国家相关规范要求 | 个 | 2
1147 | 030703001094 | 280℃防火阀-1250*800 | 1.名称:280℃防火阀 2.规格:1250*800 3.其它:未尽事项，详见招标图纸、招标文件及国家相关规范要求 | 个 | 1
1148 | 030703001095 | 280℃防火阀-1500*1000 | 1.名称:280℃防火阀 2.规格:1500*1000 3.其它:未尽事项，详见招标图纸、招标文件及国家相关规范要求 | 个 | 1
1149 | 030703001096 | 280℃防火阀-1600*400 | 1.名称:280℃防火阀 2.规格:1600*400 3.其它:未尽事项，详见招标图纸、招标文件及国家相关规范要求 | 个 | 4
1150 | 030703001097 | 280℃防火阀-2100*700 | 1.名称:280℃防火阀 2.规格:2100*700 3.其它:未尽事项，详见招标图纸、招标文件及国家相关规范要求 | 个 | 1
1151 | 030703001098 | 280℃防火阀-2400*300 | 1.名称:280℃防火阀 2.规格:2400*300 3.其它:未尽事项，详见招标图纸、招标文件及国家相关规范要求 | 个 | 1
1152 | 030703001099 | 280℃防火阀-3500*630 | 1.名称:280℃防火阀 2.规格:3500*630 3.其它:未尽事项，详见招标图纸、招标文件及国家相关规范要求 | 个 | 1
本页小计
分部分项工程和单价措施项目清单与计价表
工程名称：1栋门诊医技楼安装工程 | [6 empty] | 第 245 页 共 358 页
序号 | 项目编码 | 项目名称 | 项目特征描述 | 计量单位 | 工程量 | 金额（元）
[6 empty] | 综合单价 |  | 综合合价 | 其中
暂估价
1153 | 030703001100 | 280℃防火阀-800*1250 | 1.名称:280℃防火阀 2.规格:800*1250 3.其它:未尽事项，详见招标图纸、招标文件及国家相关规范要求 | 个 | 2
1154 | 030703001101 | 280℃防火阀-900*630 | 1.名称:280℃防火阀 2.规格:900*630 3.其它:未尽事项，详见招标图纸、招标文件及国家相关规范要求 | 个 | 1
1155 | 030703001009 | 280℃排烟防火阀φ1200 | 1.名称:280℃排烟防火阀 2.规格:φ1200 3.其它:未尽事项，详见招标图纸、招标文件及国家相关规范要求 | 个 | 2
1156 | 030703001010 | 280℃排烟防火阀-1200*800 | 1.名称:280℃排烟防火阀 2.规格:1200*800 3.其它:未尽事项，详见招标图纸、招标文件及国家相关规范要求 | 个 | 1
1157 | 030703001013 | 280℃排烟防火阀900*630 | 1.名称:280℃排烟防火阀 2.规格:900*630 3.其它:未尽事项，详见招标图纸、招标文件及国家相关规范要求 | 个 | 3
1158 | 030703001015 | 70℃常开防火阀-1200*800 | 1.名称:70℃常开防火阀 2.规格:1200*800 3.其它:未尽事项，详见招标图纸、招标文件及国家相关规范要求 | 个 | 1
1159 | 030703001016 | 70℃常开防火阀-1250*400 | 1.名称:70℃常开防火阀 2.规格:1250*400 3.其它:未尽事项，详见招标图纸、招标文件及国家相关规范要求 | 个 | 6
1160 | 030703001018 | 70℃常开防火阀-1500*1000 | 1.名称:70℃常开防火阀 2.规格:1500*1000 3.其它:未尽事项，详见招标图纸、招标文件及国家相关规范要求 | 个 | 1
本页小计
分部分项工程和单价措施项目清单与计价表
工程名称：1栋门诊医技楼安装工程 | [6 empty] | 第 246 页 共 358 页
序号 | 项目编码 | 项目名称 | 项目特征描述 | 计量单位 | 工程量 | 金额（元）
[6 empty] | 综合单价 |  | 综合合价 | 其中
暂估价
1161 | 030703001020 | 70℃常开防火阀-1600*900 | 1.名称:70℃常开防火阀 2.规格:1600*900 3.其它:未尽事项，详见招标图纸、招标文件及国家相关规范要求 | 个 | 1
1162 | 030703001021 | 70℃常开防火阀-400*200 | 1.名称:70℃常开防火阀 2.规格:400*200 3.其它:未尽事项，详见招标图纸、招标文件及国家相关规范要求 | 个 | 19
1163 | 030703001022 | 70℃常开防火阀-400*320 | 1.名称:70℃常开防火阀 2.规格:400*320 3.其它:未尽事项，详见招标图纸、招标文件及国家相关规范要求 | 个 | 2
1164 | 030703001023 | 70℃常开防火阀-400*400 | 1.名称:70℃常开防火阀 2.规格:400*400 3.其它:未尽事项，详见招标图纸、招标文件及国家相关规范要求 | 个 | 1
1165 | 030703001024 | 70℃常开防火阀-600*200 | 1.名称:70℃常开防火阀 2.规格:600*200 3.其它:未尽事项，详见招标图纸、招标文件及国家相关规范要求 | 个 | 18
1166 | 030703001026 | 70℃常开防火阀-800*1800 | 1.名称:70℃常开防火阀 2.规格:800*1800 3.其它:未尽事项，详见招标图纸、招标文件及国家相关规范要求 | 个 | 1
1167 | 030703001027 | 70℃常开防火阀-800*320 | 1.名称:70℃常开防火阀 2.规格:800*320 3.其它:未尽事项，详见招标图纸、招标文件及国家相关规范要求 | 个 | 22
1168 | 030703007004 | 70℃电动防火阀-1000*600 | 1.名称:70℃电动防火阀 2.规格:1000*600 3.其它:未尽事项，详见招标图纸、招标文件及国家相关规范要求 | 个 | 5
本页小计
分部分项工程和单价措施项目清单与计价表
工程名称：1栋门诊医技楼安装工程 | [6 empty] | 第 247 页 共 358 页
序号 | 项目编码 | 项目名称 | 项目特征描述 | 计量单位 | 工程量 | 金额（元）
[6 empty] | 综合单价 |  | 综合合价 | 其中
暂估价
1169 | 030703007005 | 70℃电动防火阀-500*1800 | 1.名称:280℃电动防火阀 2.规格:500*1800 3.其它:未尽事项，详见招标图纸、招标文件及国家相关规范要求 | 个 | 1
1170 | 030703007006 | 70℃防烟防火调节阀1000*300 | 1.名称:70℃防烟防火调节阀 2.规格:1000*300 3.其它:未尽事项，详见招标图纸、招标文件及国家相关规范要求 | 个 | 1
1171 | 030703007007 | 70℃防烟防火调节阀1700*600(+250) | 1.名称:70℃防烟防火调节阀 2.规格:1700*600(+250) 3.其它:未尽事项，详见招标图纸、招标文件及国家相关规范要求 | 个 | 1
1172 | 030703007008 | 防火调节阀-1600*900 | 1.名称:防火调节阀 2.规格:1600*900 3.其它:未尽事项，详见招标图纸、招标文件及国家相关规范要求 | 个 | 1
1173 | 030703007009 | 防火调节阀-600*200 | 1.名称:防火调节阀 2.规格:600*200 3.其它:未尽事项，详见招标图纸、招标文件及国家相关规范要求 | 个 | 2
1174 | 030703007011 | 防火调节调节阀-1000*1500 | 1.名称:防火调节调节阀 2.规格:1000*1500 3.其它:未尽事项，详见招标图纸、招标文件及国家相关规范要求 | 个 | 2
1175 | 030703007012 | 防火调节调节阀-1000*320 | 1.名称:防火调节调节阀 2.规格:1000*320 3.其它:未尽事项，详见招标图纸、招标文件及国家相关规范要求 | 个 | 1
1176 | 030703007013 | 防火调节调节阀-1000*630 | 1.名称:防火调节调节阀 2.规格:1000*630 3.其它:未尽事项，详见招标图纸、招标文件及国家相关规范要求 | 个 | 2
本页小计
分部分项工程和单价措施项目清单与计价表
工程名称：1栋门诊医技楼安装工程 | [6 empty] | 第 248 页 共 358 页
序号 | 项目编码 | 项目名称 | 项目特征描述 | 计量单位 | 工程量 | 金额（元）
[6 empty] | 综合单价 |  | 综合合价 | 其中
暂估价
1177 | 030703007015 | 防火调节调节阀-1600*630 | 1.名称:防火调节调节阀 2.规格:1600*630 3.其它:未尽事项，详见招标图纸、招标文件及国家相关规范要求 | 个 | 2
1178 | 030703007271 | 防火调节阀-400*200 | 1.名称:防火调节阀 2.规格:400*200 3.其它:未尽事项，详见招标图纸、招标文件及国家相关规范要求 | 个 | 2
1179 | 030703007018 | 防烟防火阀-1000*1500 | 1.名称:防烟防火阀 2.规格:1000*1500 3.其它:未尽事项，详见招标图纸、招标文件及国家相关规范要求 | 个 | 1
1180 | 030703007019 | 防烟防火阀-1600*900 | 1.名称:防烟防火阀 2.规格:1600*900 3.其它:未尽事项，详见招标图纸、招标文件及国家相关规范要求 | 个 | 1
1181 | 030703007020 | 防烟防火阀-600*200 | 1.名称:防烟防火阀 2.规格:600*200 3.其它:未尽事项，详见招标图纸、招标文件及国家相关规范要求 | 个 | 1
1182 | 030703007021 | 防烟防火阀-630*250 | 1.名称:防烟防火阀 2.规格:630*250 3.其它:未尽事项，详见招标图纸、招标文件及国家相关规范要求 | 个 | 2
1183 | 030703007022 | 防烟防火阀-700*700 | 1.名称:防烟防火阀 2.规格:700*700 3.其它:未尽事项，详见招标图纸、招标文件及国家相关规范要求 | 个 | 1
1184 | 030703007023 | 排烟防火阀-400*200 | 1.名称:排烟防火阀 2.规格:400*200 3.其它:未尽事项，详见招标图纸、招标文件及国家相关规范要求 | 个 | 3
本页小计
分部分项工程和单价措施项目清单与计价表
工程名称：1栋门诊医技楼安装工程 | [6 empty] | 第 249 页 共 358 页
序号 | 项目编码 | 项目名称 | 项目特征描述 | 计量单位 | 工程量 | 金额（元）
[6 empty] | 综合单价 |  | 综合合价 | 其中
暂估价
1185 | 030703007024 | 排烟防火阀-600*200 | 1.名称:排烟防火阀 2.规格:600*200 3.其它:未尽事项，详见招标图纸、招标文件及国家相关规范要求 | 个 | 1
1186 | 030703007025 | 余压阀-400*200 | 1.名称:余压阀 2.规格:400*200 3.其它:未尽事项，详见招标图纸、招标文件及国家相关规范要求 | 个 | 24
1187 | 030703007026 | 余压阀-600*200 | 1.名称:余压阀 2.规格:600*200 3.其它:未尽事项，详见招标图纸、招标文件及国家相关规范要求 | 个 | 24
1188 | 030703007027 | 止回阀-1000*1500 | 1.名称:止回阀 2.规格:1000*1500 3.其它:未尽事项，详见招标图纸、招标文件及国家相关规范要求 | 个 | 2
1189 | 030703007028 | 止回阀φ1200 | 1.名称:止回阀 2.规格:φ1200 3.其它:未尽事项，详见招标图纸、招标文件及国家相关规范要求 | 个 | 1
1190 | 030703007029 | 止回阀-1200*800 | 1.名称:止回阀 2.规格:1200*800 3.其它:未尽事项，详见招标图纸、招标文件及国家相关规范要求 | 个 | 1
1191 | 030703007031 | 止回阀-1600*900 | 1.名称:止回阀 2.规格:1600*900 3.其它:未尽事项，详见招标图纸、招标文件及国家相关规范要求 | 个 | 3
1192 | 030703007032 | 止回阀-700*700 | 1.名称:止回阀 2.规格:700*700 3.其它:未尽事项，详见招标图纸、招标文件及国家相关规范要求 | 个 | 1
本页小计
分部分项工程和单价措施项目清单与计价表
工程名称：1栋门诊医技楼安装工程 | [6 empty] | 第 250 页 共 358 页
序号 | 项目编码 | 项目名称 | 项目特征描述 | 计量单位 | 工程量 | 金额（元）
[6 empty] | 综合单价 |  | 综合合价 | 其中
暂估价
1193 | 030703007033 | 止回阀-800*1800 | 1.名称:止回阀 2.规格:800*1800 3.其它:未尽事项，详见招标图纸、招标文件及国家相关规范要求 | 个 | 1
1194 | 030703007034 | 板式排烟口-2000*1500 | 1.名称:板式排烟口 2.规格:2000*1500 3.其它:未尽事项，详见招标图纸、招标文件及国家相关规范要求 | 个 | 2
1195 | 030703007272 | 板式排烟口-450*450 | 1.名称:板式排烟口 2.规格:450*450 3.其它:未尽事项，详见招标图纸、招标文件及国家相关规范要求 | 个 | 23
1196 | 030703007035 | 板式排烟口-800*250 | 1.名称:板式排烟口 2.规格:800*250 3.其它:未尽事项，详见招标图纸、招标文件及国家相关规范要求 | 个 | 45
1197 | 030703007036 | 单层百叶风口-600*600 | 1.名称:单层百叶风口 2.规格:600*600 3.其它:未尽事项，详见招标图纸、招标文件及国家相关规范要求 | 个 | 48
1198 | 030703007037 | 单层百叶风口-800*250 | 1.名称:单层百叶风口 2.规格:800*250 3.其它:未尽事项，详见招标图纸、招标文件及国家相关规范要求 | 个 | 21
1199 | 030703007038 | 单层防雨百叶-1500*1000 | 1.名称:单层防雨百叶 2.规格:1500*1000 3.其它:未尽事项，详见招标图纸、招标文件及国家相关规范要求 | 个 | 1
1200 | 030703007039 | 单层防雨百叶-1600*900 | 1.名称:单层防雨百叶 2.规格:1600*900 3.其它:未尽事项，详见招标图纸、招标文件及国家相关规范要求 | 个 | 3
本页小计
分部分项工程和单价措施项目清单与计价表
工程名称：1栋门诊医技楼安装工程 | [6 empty] | 第 251 页 共 358 页
序号 | 项目编码 | 项目名称 | 项目特征描述 | 计量单位 | 工程量 | 金额（元）
[6 empty] | 综合单价 |  | 综合合价 | 其中
暂估价
1201 | 030703007273 | 单层防雨百叶-2100*700 | 1.名称:单层防雨百叶 2.规格:2100*700 3.其它:未尽事项，详见招标图纸、招标文件及国家相关规范要求 | 个 | 2
1202 | 030703007040 | 单层防雨百叶-700*700 | 1.名称:单层防雨百叶 2.规格:700*700 3.其它:未尽事项，详见招标图纸、招标文件及国家相关规范要求 | 个 | 2
1203 | 030703007041 | 单层防雨百叶-700*2000(+250) | 1.名称:单层防雨百叶 2.规格:700*2000(+250) 3.其它:未尽事项，详见招标图纸、招标文件及国家相关规范要求 | 个 | 1
1204 | 030703007042 | 单层固定防雨百叶-1500*2000 | 1.名称:单层固定防雨百叶 2.规格:1500*2000 3.其它:未尽事项，详见招标图纸、招标文件及国家相关规范要求 | 个 | 1
1205 | 030703007043 | 单层固定防雨百叶-1600*1000 | 1.名称:单层固定防雨百叶 2.规格:1600*1000 3.其它:未尽事项，详见招标图纸、招标文件及国家相关规范要求 | 个 | 1
1206 | 030703007044 | 单层固定防雨百叶-2000*1500 | 1.名称:单层固定防雨百叶 2.规格:2000*1500 3.其它:未尽事项，详见招标图纸、招标文件及国家相关规范要求 | 个 | 4
1207 | 030703007274 | 单层固定防雨百叶-2400*3000 | 1.名称:单层固定防雨百叶 2.规格:2400*3000 3.其它:未尽事项，详见招标图纸、招标文件及国家相关规范要求 | 个 | 1
1208 | 030703007045 | 单层活动百叶风口(带调节阀)-1000*600 | 1.名称:单层活动百叶风口(带调节阀) 2.规格:1000*600 3.其它:未尽事项，详见招标图纸、招标文件及国家相关规范要求 | 个 | 8
本页小计
分部分项工程和单价措施项目清单与计价表
工程名称：1栋门诊医技楼安装工程 | [6 empty] | 第 252 页 共 358 页
序号 | 项目编码 | 项目名称 | 项目特征描述 | 计量单位 | 工程量 | 金额（元）
[6 empty] | 综合单价 |  | 综合合价 | 其中
暂估价
1209 | 030703007046 | 单层活动百叶风口(带调节阀)-1000*1400(+250) | 1.名称:单层活动百叶风口(带调节阀) 2.规格:1000*1400(+250) 3.其它:未尽事项，详见招标图纸、招标文件及国家相关规范要求 | 个 | 1
1210 | 030703007047 | 单层活动百叶风口(带调节阀)-800*700 | 1.名称:单层活动百叶风口(带调节阀) 2.规格:800*700 3.其它:未尽事项，详见招标图纸、招标文件及国家相关规范要求 | 个 | 6
1211 | 030703007048 | 单层活动百叶风口-1000*600 | 1.名称:单层活动百叶风口 2.规格:1000*600 3.其它:未尽事项，详见招标图纸、招标文件及国家相关规范要求 | 个 | 5
1212 | 030703007049 | 单层活动百叶风口-1000*1400(+250) | 1.名称:单层活动百叶风口 2.规格:1000*1400(+250) 3.其它:未尽事项，详见招标图纸、招标文件及国家相关规范要求 | 个 | 1
1213 | 030703007050 | 单层活动百叶风口-1200*800 | 1.名称:单层活动百叶风口 2.规格:1200*800 3.其它:未尽事项，详见招标图纸、招标文件及国家相关规范要求 | 个 | 1
1214 | 030703007275 | 单层活动百叶风口-450*450 | 1.名称:单层活动百叶风口 2.规格:450*450 3.其它:未尽事项，详见招标图纸、招标文件及国家相关规范要求 | 个 | 69
1215 | 030703007052 | 单层活动百叶风口-500*1800 | 1.名称:单层活动百叶风口 2.规格:500*1800 3.其它:未尽事项，详见招标图纸、招标文件及国家相关规范要求 | 个 | 1
1216 | 030703007053 | 单层活动百叶风口-800*250 | 1.名称:单层活动百叶风口 2.规格:800*250 3.其它:未尽事项，详见招标图纸、招标文件及国家相关规范要求 | 个 | 108
本页小计
分部分项工程和单价措施项目清单与计价表
工程名称：1栋门诊医技楼安装工程 | [6 empty] | 第 253 页 共 358 页
序号 | 项目编码 | 项目名称 | 项目特征描述 | 计量单位 | 工程量 | 金额（元）
[6 empty] | 综合单价 |  | 综合合价 | 其中
暂估价
1217 | 030703007054 | 单层活动百叶风口-800*700 | 1.名称:单层活动百叶风口 2.规格:800*700 3.其它:未尽事项，详见招标图纸、招标文件及国家相关规范要求 | 个 | 1
1218 | 030703007055 | 多叶加压送风口-1000*1400(+250) | 1.名称:多叶加压送风口 2.规格:1000*1400(+250) 3.其它:未尽事项，详见招标图纸、招标文件及国家相关规范要求 | 个 | 10
1219 | 030703007056 | 多叶加压送风口-1000*1500 | 1.名称:多叶加压送风口 2.规格:1000*1500 3.其它:未尽事项，详见招标图纸、招标文件及国家相关规范要求 | 个 | 2
1220 | 030703007057 | 多叶加压送风口-1000*600 | 1.名称:多叶加压送风口 2.规格:1000*600 3.其它:未尽事项，详见招标图纸、招标文件及国家相关规范要求 | 个 | 3
1221 | 030703007058 | 多叶加压送风口-1700*600(+250) | 1.名称:多叶加压送风口 2.规格:1700*600(+250) 3.其它:未尽事项，详见招标图纸、招标文件及国家相关规范要求 | 个 | 1
1222 | 030703007059 | 多叶加压送风口-700*2000(+250) | 1.名称:多叶加压送风口 2.规格:700*2000(+250) 3.其它:未尽事项，详见招标图纸、招标文件及国家相关规范要求 | 个 | 9
1223 | 030703007060 | 多叶送风口-1000*1500 | 1.名称:多叶送风口 2.规格:1000*1500 3.其它:未尽事项，详见招标图纸、招标文件及国家相关规范要求 | 个 | 1
1224 | 030703007061 | 多叶送风口-500*1500 | 1.名称:多叶送风口 2.规格:500*1500 3.其它:未尽事项，详见招标图纸、招标文件及国家相关规范要求 | 个 | 1
本页小计
分部分项工程和单价措施项目清单与计价表
工程名称：1栋门诊医技楼安装工程 | [6 empty] | 第 254 页 共 358 页
序号 | 项目编码 | 项目名称 | 项目特征描述 | 计量单位 | 工程量 | 金额（元）
[6 empty] | 综合单价 |  | 综合合价 | 其中
暂估价
1225 | 030703007062 | 多叶送风口-500*1800 | 1.名称:多叶送风口 2.规格:500*1800 3.其它:未尽事项，详见招标图纸、招标文件及国家相关规范要求 | 个 | 1
1226 | 030703007063 | 多叶送风口-700*1800 | 1.名称:多叶送风口 2.规格:700*1800 3.其它:未尽事项，详见招标图纸、招标文件及国家相关规范要求 | 个 | 1
1227 | 030703007064 | 多叶送风口-700*2000(+250) | 1.名称:多叶送风口 2.规格:700*2000(+250) 3.其它:未尽事项，详见招标图纸、招标文件及国家相关规范要求 | 个 | 1
1228 | 030703007065 | 多叶送风口-800*1800 | 1.名称:多叶送风口 2.规格:800*1800 3.其它:未尽事项，详见招标图纸、招标文件及国家相关规范要求 | 个 | 1
1229 | 030703007066 | 多页送风口-1000*1500 | 1.名称:多叶送风口 2.规格:1000*1500 3.其它:未尽事项，详见招标图纸、招标文件及国家相关规范要求 | 个 | 1
1230 | 030703007067 | 多页送风口-600*1500 | 1.名称:多叶送风口 2.规格:600*1500 3.其它:未尽事项，详见招标图纸、招标文件及国家相关规范要求 | 个 | 1
1231 | 030703007068 | 方形散流器-800*250 | 1.名称:方形散流器 2.规格:800*250 3.其它:未尽事项，详见招标图纸、招标文件及国家相关规范要求 | 个 | 48
1232 | 030703007069 | 铝制单层百叶送风口-400*400 | 1.名称:铝制单层百叶送风口 2.规格:400*400 3.其它:未尽事项，详见招标图纸、招标文件及国家相关规范要求 | 个 | 9
本页小计
分部分项工程和单价措施项目清单与计价表
工程名称：1栋门诊医技楼安装工程 | [6 empty] | 第 255 页 共 358 页
序号 | 项目编码 | 项目名称 | 项目特征描述 | 计量单位 | 工程量 | 金额（元）
[6 empty] | 综合单价 |  | 综合合价 | 其中
暂估价
1233 | 030703021001 | 风管箱3000X2500X2500h | 1.名称:消声静压箱 2.规格:3000X2500X2500h 3.其它:未尽事项，详见招标图纸、招标文件及国家相关规范要求 | 个 | 1
1234 | 030703001102 | 手动开启装置 | 1.名称:手动开启装置 2.其它:未尽事项，详见招标图纸、招标文件及国家相关规范要求 | 个 | 108
1235 | 030702001001 | 镀锌钢板δ=0.75mm | 1.材质:镀锌钢板 2.形状:矩形 3.板材厚度:δ=0.75mm 长边长(mm) ≤450 4.接口形式:咬口 5.其它:未尽事项，详见招标图纸、招标文件及国家相关规范要求 | m2 | 14.98
1236 | 030702001002 | 镀锌钢板δ=1.0mm | 1.材质:镀锌钢板 2.形状:矩形 3.板材厚度:δ=1.0mm 长边长(mm) ≤1250 4.接口形式:咬口 5.其它:未尽事项，详见招标图纸、招标文件及国家相关规范要求 | m2 | 2549.57
1237 | 030702001003 | 镀锌钢板δ=1.2mm | 1.材质:镀锌钢板 2.形状:矩形 3.板材厚度:δ=1.2mm 长边长(mm) ≤2000 4.接口形式:咬口 5.其它:未尽事项，详见招标图纸、招标文件及国家相关规范要求 | m2 | 2908.81
1238 | 030702001004 | 镀锌钢板δ=1.5mm | 1.材质:镀锌钢板 2.形状:矩形 3.板材厚度:δ=1.5mm 长边长(mm) ≤4000 4.接口形式:咬口 5.其它:未尽事项，详见招标图纸、招标文件及国家相关规范要求 | m2 | 1191.64
本页小计
分部分项工程和单价措施项目清单与计价表
工程名称：1栋门诊医技楼安装工程 | [6 empty] | 第 256 页 共 358 页
序号 | 项目编码 | 项目名称 | 项目特征描述 | 计量单位 | 工程量 | 金额（元）
[6 empty] | 综合单价 |  | 综合合价 | 其中
暂估价
1239 | 030703019001 | 防火软接头 | 1.名称:防火软接头 2.材质:不燃材料 3.其它:未尽事项，详见招标图纸、招标文件及国家相关规范要求 | m2 | 7.60
1240 | 030702001005 | 挡烟垂壁 | 1.名称:挡烟垂壁 2.其它:未尽事项，详见招标图纸、招标文件及国家相关规范要求 | m2 | 525.03
1241 | 030702001006 | 防火卷帘 | 1.名称:防火卷帘 2.材质、规格:按设计要求 3.其他:含电动装置 4.其它:未尽事项，详见招标图纸、招标文件及国家相关规范要求 | m2 | 230.73
1242 | 031208003001 | 不燃A级绝热玻璃棉δ=50mm | 1.绝热材料品种:不燃A级绝热玻璃棉 2.绝热厚度:δ=50mm 3.其它:未尽事项，详见招标图纸、招标文件及国家相关规范要求 | m3 | 312.76
1243 | 031208007001 | 防潮层、保护层 | 1.材料:纤维增强硅酸盐板包覆 2.厚度:9mm 3.其它:未尽事项，详见招标图纸、招标文件及国家相关规范要求 | m2 | 6255.12
1244 | 030406005001 | 小型交流异步电动机检查接线 3kW以下 | 1.小型交流异步电动机检查接线 2.规格:3kW以下 3.其它:未尽事项，详见招标图纸、招标文件及国家相关规范要求 | 台 | 1
1245 | 030406005002 | 小型交流异步电动机检查接线 13kW以下 | 1.小型交流异步电动机检查接线 2.规格:13kW以下 3.其它:未尽事项，详见招标图纸、招标文件及国家相关规范要求 | 台 | 10
本页小计
分部分项工程和单价措施项目清单与计价表
工程名称：1栋门诊医技楼安装工程 | [6 empty] | 第 257 页 共 358 页
序号 | 项目编码 | 项目名称 | 项目特征描述 | 计量单位 | 工程量 | 金额（元）
[6 empty] | 综合单价 |  | 综合合价 | 其中
暂估价
1246 | 030406005003 | 小型交流异步电动机检查接线 30kW以下 | 1.小型交流异步电动机检查接线 2.规格:30kW以下 3.其它:未尽事项，详见招标图纸、招标文件及国家相关规范要求 | 台 | 8
1247 | 030702001007 | 风管套管制作安装 | 1.风管套管制作安装 2.规格:钢板δ≥1.6mm 3.其它:未尽事项，详见招标图纸、招标文件及国家相关规范要求 | m2 | 53.4
1248 | 030704002001 | 风管漏光试验、漏风试验 | 1.风管漏光试验、漏风试验 2.其它:未尽事项，详见招标图纸、招标文件及国家相关规范要求 | m2 | 6240.02
防排烟系统合计
通风系统
1249 | 030108001001 | 柜式低噪声离心风机 P-6F-4~5、P-6F-21~22 | 1.名称:柜式低噪声离心风机 P-6F-4~5、P-6F-21~22 2.规格、型号:风量1000m3/h 全压350Pa 功率0.75kW 3.其它:未尽事项，详见招标图纸、招标文件及国家相关规范要求 | 台 | 4
1250 | 030108001002 | 柜式低噪声离心风机 P-1F-1 P-2F-1 P-5F-2 P-6F-3 | 1.名称:柜式低噪声离心风机 P-1F-1 P-2F-1 P-5F-2 P-6F-3 2.规格、型号:风量1200m3/h 全压350Pa 功率0.75kW 3.其它:未尽事项，详见招标图纸、招标文件及国家相关规范要求 | 台 | 4
1251 | 030108001003 | 柜式低噪声离心风机 P-6F-19 P-5F-1 | 1.名称:柜式低噪声离心风机 P-6F-2 P-5F-1 P-2F-1 P-6F-19 2.规格、型号:风量1500m3/h 全压350Pa 功率0.75kW 3.其它:未尽事项，详见招标图纸、招标文件及国家相关规范要求 | 台 | 2
本页小计
分部分项工程和单价措施项目清单与计价表
工程名称：1栋门诊医技楼安装工程 | [6 empty] | 第 258 页 共 358 页
序号 | 项目编码 | 项目名称 | 项目特征描述 | 计量单位 | 工程量 | 金额（元）
[6 empty] | 综合单价 |  | 综合合价 | 其中
暂估价
1252 | 030108001004 | 柜式低噪声离心风机 P-6F-20 | 1.名称:柜式低噪声离心风机 P-6F-20 2.规格、型号:风量2000m3/h 全压350Pa 功率0.75kW 3.其它:未尽事项，详见招标图纸、招标文件及国家相关规范要求 | 台 | 1
1253 | 030108001005 | 柜式低噪声离心风机 P-6F-1 P-6F-11 P-6F-12 | 1.名称:柜式低噪声离心风机 P-6F-1 P-6F-11 P-6F-12 2.规格、型号:风量3600m3/h 全压450Pa 功率1.5kW 3.其它:未尽事项，详见招标图纸、招标文件及国家相关规范要求 | 台 | 3
1254 | 030108001021 | 柜式低噪声离心风机 P-6F-10 P-6F-17、18 | 1.名称:柜式低噪声离心风机 P-6F-10 P-6F-17、18 2.规格、型号:风量3600m3/h 全压400Pa 功率1.5kW 3.其它:未尽事项，详见招标图纸、招标文件及国家相关规范要求 | 台 | 3
1255 | 030108001006 | 柜式低噪声离心风机 P-6F-14 P-6F-2 P-6F-6 | 1.名称:柜式低噪声离心风机 P-6F-14 2.规格、型号:风量5000m3/h 全压450Pa 功率2.2kW 3.其它:未尽事项，详见招标图纸、招标文件及国家相关规范要求 | 台 | 3
1256 | 030108001022 | 柜式低噪声离心风机 P-6F-15、16 P-6F-8 | 1.名称:柜式低噪声离心风机 P-6F-15、16 P-6F-8 2.规格、型号:风量7000m3/h 全压450Pa 功率3kW 3.其它:未尽事项，详见招标图纸、招标文件及国家相关规范要求 | 台 | 3
1257 | 030108001007 | 柜式低噪声离心风机 P-6F-9 | 1.名称:柜式低噪声离心风机 P-6F-9 2.规格、型号:风量9500m3/h 全压450Pa 功率3kW 3.其它:未尽事项，详见招标图纸、招标文件及国家相关规范要求 | 台 | 1
本页小计
分部分项工程和单价措施项目清单与计价表
工程名称：1栋门诊医技楼安装工程 | [6 empty] | 第 259 页 共 358 页
序号 | 项目编码 | 项目名称 | 项目特征描述 | 计量单位 | 工程量 | 金额（元）
[6 empty] | 综合单价 |  | 综合合价 | 其中
暂估价
1258 | 030108001020 | 柜式低噪声离心风机 P-6F-13 | 1.名称:柜式低噪声离心风机 P-6F-13 2.规格、型号:风量9500m3/h 全压450Pa 功率2.2kW 3.其它:未尽事项，详见招标图纸、招标文件及国家相关规范要求 | 台 | 1
1259 | 030108001008 | 柜式低噪声离心风机 P-6F-7 | 1.名称:柜式低噪声离心风机 P-6F-7 2.规格、型号:风量11000m3/h 全压450Pa 功率5.5kW 3.其它:未尽事项，详见招标图纸、招标文件及国家相关规范要求 | 台 | 1
1260 | 030404033001 | 天花排风扇 | 1.名称:天花排气扇 2.规格、型号:风量120m3/h 静压200Pa 功率N=23w 3.其它:未尽事项，详见招标图纸、招标文件及国家相关规范要求 | 台 | 10
1261 | 030108001009 | 高效低噪音柜式离心风机 P-WM-1~2 | 1.名称:高效低噪音柜式离心风机 P-WM-1~2 2.规格、型号:风量10000m3/h 机外余压440Pa 功率5.5kW 3.其它:未尽事项，详见招标图纸、招标文件及国家相关规范要求 | 台 | 2
1262 | 030108001010 | 高效低噪音柜式离心风机 P-WM-7 P-WM-9 | 1.名称:高效低噪音柜式离心风机 P-WM-7 P-WM-9 2.规格、型号:风量2000m3/h 机外余压366Pa 功率0.75kW 3.其它:未尽事项，详见招标图纸、招标文件及国家相关规范要求 | 台 | 2
本页小计
分部分项工程和单价措施项目清单与计价表
工程名称：1栋门诊医技楼安装工程 | [6 empty] | 第 260 页 共 358 页
序号 | 项目编码 | 项目名称 | 项目特征描述 | 计量单位 | 工程量 | 金额（元）
[6 empty] | 综合单价 |  | 综合合价 | 其中
暂估价
1263 | 030108001011 | 高效低噪音柜式离心风机 P-WM-3 | 1.名称:高效低噪音柜式离心风机 P-WM-3 2.规格、型号:风量5700m3/h 机外余压460Pa 功率2.2kW 3.其它:未尽事项参照图纸、招标文件及国家规范的相关要求完成此项目 4.其它:未尽事项，详见招标图纸、招标文件及国家相关规范要求 | 台 | 1
1264 | 030108001012 | 高效低噪音柜式离心风机 P-WM-10~11 | 1.名称:高效低噪音柜式离心风机 P-WM-10~11 2.规格、型号:风量1100m3/h 机外余压235Pa 功率0.55kW 3.其它:未尽事项，详见招标图纸、招标文件及国家相关规范要求 | 台 | 2
1265 | 030108001013 | 高效低噪音柜式离心风机 P-WM-4 | 1.名称:高效低噪音柜式离心风机 P-WM-4 2.规格、型号:风量6000m3/h 机外余压360Pa 功率3kW 3.其它:未尽事项，详见招标图纸、招标文件及国家相关规范要求 | 台 | 1
1266 | 030108001014 | 高效低噪音柜式离心风机 P-WM-5~6 | 1.名称:高效低噪音柜式离心风机 P-WM-5~6 2.规格、型号:风量8000m3/h 机外余压390Pa 功率3kW 3.其它:未尽事项，详见招标图纸、招标文件及国家相关规范要求 | 台 | 2
1267 | 030108001015 | 高效低噪音柜式离心风机 P-WM-8 P-WM-12 | 1.名称:高效低噪音柜式离心风机 P-WM-8 P-WM-12 2.规格、型号:风量600m3/h 机外余压150Pa 功率0.37kW 3.其它:未尽事项，详见招标图纸、招标文件及国家相关规范要求 | 台 | 2
1268 | 030108001016 | 方形壁式轴流风机 P-WM-13 | 1.名称:方形壁式轴流风机 P-WM-13 2.规格、型号:风量3200m3/h 全压76Pa 功率0.12kW 3.其它:未尽事项，详见招标图纸、招标文件及国家相关规范要求 | 台 | 1
本页小计
分部分项工程和单价措施项目清单与计价表
工程名称：1栋门诊医技楼安装工程 | [6 empty] | 第 261 页 共 358 页
序号 | 项目编码 | 项目名称 | 项目特征描述 | 计量单位 | 工程量 | 金额（元）
[6 empty] | 综合单价 |  | 综合合价 | 其中
暂估价
1269 | 030108001017 | 方形壁式轴流风机 P-WM-14 | 1.名称:方形壁式轴流风机 P-WM-14 2.规格、型号:风量1200m3/h 全压45Pa 功率0.04kW 3.其它:未尽事项，详见招标图纸、招标文件及国家相关规范要求 | 台 | 1
1270 | 030108001018 | 方形壁式轴流风机 P-WM-15~16 | 1.名称:方形壁式轴流风机 P-WM-15~16 2.规格、型号:风量400m3/h 全压41Pa 功率0.04kW 3.其它:未尽事项，详见招标图纸、招标文件及国家相关规范要求 | 台 | 2
1271 | 030108001019 | 壁式轴流风机 P-RD-6~12-1 P-RD-W-1 | 1.名称:壁式轴流风机 P-RD-6~12-1 P-RD-W-1 2.规格、型号:风量150m3/h 全压40Pa 功率0.025kW 3.其它:未尽事项，详见招标图纸、招标文件及国家相关规范要求 | 台 | 8
1272 | 030404033002 | 天花板型换气扇(带止回阀) | 1.名称:天花板型换气扇(带止回阀) 2.规格、型号:风量120m3/h 全压100Pa 功率0.021kW 3.其它:未尽事项，详见招标图纸、招标文件及国家相关规范要求 | 台 | 170
1273 | 030703019002 | 防火软接头 | 1.名称:防火软接头 2.材质:不燃材料 3.其它:未尽事项，详见招标图纸、招标文件及国家相关规范要求 | m2 | 10.11
1274 | 030702001008 | 镀锌钢板δ=0.5mm | 1.材质:镀锌钢板 2.形状:矩形 3.板材厚度:δ=0.5mm 长边长(mm) ≤320 4.接口形式:咬口 5.其它:未尽事项，详见招标图纸、招标文件及国家相关规范要求 | m2 | 2482.51
本页小计
分部分项工程和单价措施项目清单与计价表
工程名称：1栋门诊医技楼安装工程 | [6 empty] | 第 262 页 共 358 页
序号 | 项目编码 | 项目名称 | 项目特征描述 | 计量单位 | 工程量 | 金额（元）
[6 empty] | 综合单价 |  | 综合合价 | 其中
暂估价
1275 | 030702001009 | 镀锌钢板δ=0.6mm | 1.材质:镀锌钢板 2.形状:矩形 3.板材厚度:δ=1.0mm 长边长(mm) ≤750 4.接口形式:咬口 5.其它参照图纸、招标文件及国家规范 6.按照设计图纸规定、国标大样图集及施工验收规范施工至验收合格 | m2 | 495.87
1276 | 030702001010 | 镀锌钢板δ=0.75mm | 1.材质:镀锌钢板 2.形状:矩形 3.板材厚度:δ=0.75mm 长边长(mm) ≤1000 4.接口形式:咬口 5.其它:未尽事项，详见招标图纸、招标文件及国家相关规范要求 | m2 | 1881.12
1277 | 030702001011 | 镀锌钢板δ=1.0mm | 1.材质:镀锌钢板 2.形状:矩形 3.板材厚度:δ=1.0mm 长边长(mm) ≤1250 4.接口形式:咬口 5.其它:未尽事项，详见招标图纸、招标文件及国家相关规范要求 | m2 | 9.09
1278 | 030703007070 | 70℃常开防火阀-120*120 | 1.名称:70℃常开防火阀 2.规格:120*120 3.其它:未尽事项，详见招标图纸、招标文件及国家相关规范要求 | 个 | 14
1279 | 030703007071 | 70℃常开防火阀-150*150 | 1.名称:70℃常开防火阀 2.规格:150*150 3.其它:未尽事项，详见招标图纸、招标文件及国家相关规范要求 | 个 | 14
1280 | 030703007072 | 70℃常开防火阀-160*120 | 1.名称:70℃常开防火阀 2.规格:160*120 3.其它:未尽事项，详见招标图纸、招标文件及国家相关规范要求 | 个 | 22
本页小计
分部分项工程和单价措施项目清单与计价表
工程名称：1栋门诊医技楼安装工程 | [6 empty] | 第 263 页 共 358 页
序号 | 项目编码 | 项目名称 | 项目特征描述 | 计量单位 | 工程量 | 金额（元）
[6 empty] | 综合单价 |  | 综合合价 | 其中
暂估价
1281 | 030703007073 | 70℃常开防火阀-160*160 | 1.名称:70℃常开防火阀 2.规格:160*160 3.其它:未尽事项，详见招标图纸、招标文件及国家相关规范要求 | 个 | 87
1282 | 030703007074 | 70℃常开防火阀-160*400 | 1.名称:70℃常开防火阀 2.规格:160*400 3.其它:未尽事项，详见招标图纸、招标文件及国家相关规范要求 | 个 | 2
1283 | 030703007075 | 70℃常开防火阀-200*120 | 1.名称:70℃常开防火阀 2.规格:200*120 3.其它:未尽事项，详见招标图纸、招标文件及国家相关规范要求 | 个 | 5
1284 | 030703007076 | 70℃常开防火阀-200*160 | 1.名称:70℃常开防火阀 2.规格:200*160 3.其它:未尽事项，详见招标图纸、招标文件及国家相关规范要求 | 个 | 12
1285 | 030703007077 | 70℃常开防火阀-200*200 | 1.名称:70℃常开防火阀 2.规格:200*200 3.其它:未尽事项，详见招标图纸、招标文件及国家相关规范要求 | 个 | 14
1286 | 030703007078 | 70℃常开防火阀-250*160 | 1.名称:70℃常开防火阀 2.规格:250*160 3.其它:未尽事项，详见招标图纸、招标文件及国家相关规范要求 | 个 | 7
1287 | 030703007079 | 70℃常开防火阀-250*200 | 1.名称:70℃常开防火阀 2.规格:250*200 3.其它:未尽事项，详见招标图纸、招标文件及国家相关规范要求 | 个 | 9
1288 | 030703007080 | 70℃常开防火阀-250*250 | 1.名称:70℃常开防火阀 2.规格:250*250 3.其它:未尽事项，详见招标图纸、招标文件及国家相关规范要求 | 个 | 7
本页小计
分部分项工程和单价措施项目清单与计价表
工程名称：1栋门诊医技楼安装工程 | [6 empty] | 第 264 页 共 358 页
序号 | 项目编码 | 项目名称 | 项目特征描述 | 计量单位 | 工程量 | 金额（元）
[6 empty] | 综合单价 |  | 综合合价 | 其中
暂估价
1289 | 030703007081 | 70℃常开防火阀-250*400 | 1.名称:70℃常开防火阀 2.规格:250*400 3.其它:未尽事项，详见招标图纸、招标文件及国家相关规范要求 | 个 | 2
1290 | 030703007082 | 70℃常开防火阀-300*200 | 1.名称:70℃常开防火阀 2.规格:300*200 3.其它:未尽事项，详见招标图纸、招标文件及国家相关规范要求 | 个 | 19
1291 | 030703007083 | 70℃常开防火阀-300*300 | 1.名称:70℃常开防火阀 2.规格:300*300 3.其它:未尽事项，详见招标图纸、招标文件及国家相关规范要求 | 个 | 2
1292 | 030703007084 | 70℃常开防火阀-320*200 | 1.名称:70℃常开防火阀 2.规格:320*200 3.其它:未尽事项，详见招标图纸、招标文件及国家相关规范要求 | 个 | 10
1293 | 030703007085 | 70℃常开防火阀-320*250 | 1.名称:70℃常开防火阀 2.规格:320*250 3.其它:未尽事项，详见招标图纸、招标文件及国家相关规范要求 | 个 | 11
1294 | 030703007086 | 70℃常开防火阀-320*320 | 1.名称:70℃常开防火阀 2.规格:320*320 3.其它:未尽事项，详见招标图纸、招标文件及国家相关规范要求 | 个 | 6
1295 | 030703007087 | 70℃常开防火阀-320*400 | 1.名称:70℃常开防火阀 2.规格:320*400 3.其它:未尽事项，详见招标图纸、招标文件及国家相关规范要求 | 个 | 1
1296 | 030703007088 | 70℃常开防火阀-320*500 | 1.名称:70℃常开防火阀 2.规格:320*500 3.其它:未尽事项，详见招标图纸、招标文件及国家相关规范要求 | 个 | 2
本页小计
分部分项工程和单价措施项目清单与计价表
工程名称：1栋门诊医技楼安装工程 | [6 empty] | 第 265 页 共 358 页
序号 | 项目编码 | 项目名称 | 项目特征描述 | 计量单位 | 工程量 | 金额（元）
[6 empty] | 综合单价 |  | 综合合价 | 其中
暂估价
1297 | 030703007089 | 70℃常开防火阀-400*250 | 1.名称:70℃常开防火阀 2.规格:400*250 3.其它:未尽事项，详见招标图纸、招标文件及国家相关规范要求 | 个 | 10
1298 | 030703007090 | 70℃常开防火阀-400*320 | 1.名称:70℃常开防火阀 2.规格:400*320 3.其它:未尽事项，详见招标图纸、招标文件及国家相关规范要求 | 个 | 3
1299 | 030703007091 | 70℃常开防火阀-400*400 | 1.名称:70℃常开防火阀 2.规格:400*400 3.其它:未尽事项，详见招标图纸、招标文件及国家相关规范要求 | 个 | 7
1300 | 030703007092 | 70℃常开防火阀-400*630 | 1.名称:70℃常开防火阀 2.规格:400*630 3.其它:未尽事项，详见招标图纸、招标文件及国家相关规范要求 | 个 | 5
1301 | 030703007093 | 70℃常开防火阀-500*320 | 1.名称:70℃常开防火阀 2.规格:500*320 3.其它:未尽事项，详见招标图纸、招标文件及国家相关规范要求 | 个 | 5
1302 | 030703007094 | 70℃常开防火阀-500*630 | 1.名称:70℃常开防火阀 2.规格:500*630 3.其它:未尽事项，详见招标图纸、招标文件及国家相关规范要求 | 个 | 5
1303 | 030703007095 | 70℃常开防火阀-630*200 | 1.名称:70℃常开防火阀 2.规格:630*200 3.其它:未尽事项，详见招标图纸、招标文件及国家相关规范要求 | 个 | 1
1304 | 030703007096 | 70℃常开防火阀-630*320 | 1.名称:70℃常开防火阀 2.规格:630*320 3.其它:未尽事项，详见招标图纸、招标文件及国家相关规范要求 | 个 | 2
本页小计
分部分项工程和单价措施项目清单与计价表
工程名称：1栋门诊医技楼安装工程 | [6 empty] | 第 266 页 共 358 页
序号 | 项目编码 | 项目名称 | 项目特征描述 | 计量单位 | 工程量 | 金额（元）
[6 empty] | 综合单价 |  | 综合合价 | 其中
暂估价
1305 | 030703007276 | 70℃防火阀-1000*400 | 1.名称:70℃防火阀 2.规格:1000*400 3.其它:未尽事项，详见招标图纸、招标文件及国家相关规范要求 | 个 | 2
1306 | 030703007277 | 70℃防火阀-200*250 | 1.名称:70℃防火阀 2.规格:200*250 3.其它:未尽事项，详见招标图纸、招标文件及国家相关规范要求 | 个 | 2
1307 | 030703007278 | 70℃防火阀-200*300 | 1.名称:70℃防火阀 2.规格:200*300 3.其它:未尽事项，详见招标图纸、招标文件及国家相关规范要求 | 个 | 1
1308 | 030703007279 | 70℃防火阀-200*400 | 1.名称:70℃防火阀 2.规格:200*400 3.其它:未尽事项，详见招标图纸、招标文件及国家相关规范要求 | 个 | 1
1309 | 030703007280 | 70℃防火阀-250*120 | 1.名称:70℃防火阀 2.规格:250*120 3.其它:未尽事项，详见招标图纸、招标文件及国家相关规范要求 | 个 | 1
1310 | 030703007281 | 70℃防火阀-250*320 | 1.名称:70℃防火阀 2.规格:250*320 3.其它:未尽事项，详见招标图纸、招标文件及国家相关规范要求 | 个 | 3
1311 | 030703007282 | 70℃防火阀-300*400 | 1.名称:70℃防火阀 2.规格:300*400 3.其它:未尽事项，详见招标图纸、招标文件及国家相关规范要求 | 个 | 1
1312 | 030703007283 | 70℃防火阀-500*400 | 1.名称:70℃防火阀 2.规格:500*400 3.其它:未尽事项，详见招标图纸、招标文件及国家相关规范要求 | 个 | 1
本页小计
分部分项工程和单价措施项目清单与计价表
工程名称：1栋门诊医技楼安装工程 | [6 empty] | 第 267 页 共 358 页
序号 | 项目编码 | 项目名称 | 项目特征描述 | 计量单位 | 工程量 | 金额（元）
[6 empty] | 综合单价 |  | 综合合价 | 其中
暂估价
1313 | 030703007284 | 70℃防火阀-500*500 | 1.名称:70℃防火阀 2.规格:500*500 3.其它:未尽事项，详见招标图纸、招标文件及国家相关规范要求 | 个 | 1
1314 | 030703007285 | 70℃防火阀-600*400 | 1.名称:70℃防火阀 2.规格:600*400 3.其它:未尽事项，详见招标图纸、招标文件及国家相关规范要求 | 个 | 1
1315 | 030703007286 | 70℃防火阀-800*400 | 1.名称:70℃防火阀 2.规格:800*400 3.其它:未尽事项，详见招标图纸、招标文件及国家相关规范要求 | 个 | 1
1316 | 030703007287 | 70℃防火阀-900*500 | 1.名称:70℃防火阀 2.规格:900*500 3.其它:未尽事项，详见招标图纸、招标文件及国家相关规范要求 | 个 | 2
1317 | 030703007097 | 70℃常开防火阀-800*320 | 1.名称:70℃常开防火阀 2.规格:800*320 3.其它:未尽事项，详见招标图纸、招标文件及国家相关规范要求 | 个 | 1
1318 | 030703007098 | 70℃电动防火阀-160*160 | 1.名称:70℃电动防火阀 2.规格:160*160 3.其它:未尽事项，详见招标图纸、招标文件及国家相关规范要求 | 个 | 1
1319 | 030703007099 | 70℃电动防火阀-200*160 | 1.名称:70℃电动防火阀 2.规格:200*160 3.其它:未尽事项，详见招标图纸、招标文件及国家相关规范要求 | 个 | 4
1320 | 030703007100 | 70℃电动防火阀-200*200 | 1.名称:70℃电动防火阀 2.规格:200*200 3.其它:未尽事项，详见招标图纸、招标文件及国家相关规范要求 | 个 | 1
本页小计
分部分项工程和单价措施项目清单与计价表
工程名称：1栋门诊医技楼安装工程 | [6 empty] | 第 268 页 共 358 页
序号 | 项目编码 | 项目名称 | 项目特征描述 | 计量单位 | 工程量 | 金额（元）
[6 empty] | 综合单价 |  | 综合合价 | 其中
暂估价
1321 | 030703007101 | 70℃电动防火阀-250*250 | 1.名称:70℃电动防火阀 2.规格:250*250 3.其它:未尽事项，详见招标图纸、招标文件及国家相关规范要求 | 个 | 2
1322 | 030703007102 | 70℃电动防火阀-320*160 | 1.名称:70℃电动防火阀 2.规格:320*160 3.其它:未尽事项，详见招标图纸、招标文件及国家相关规范要求 | 个 | 2
1323 | 030703007103 | 70℃电动防火阀-320*200 | 1.名称:70℃电动防火阀 2.规格:320*200 3.其它:未尽事项，详见招标图纸、招标文件及国家相关规范要求 | 个 | 1
1324 | 030703007104 | 70℃电动防火阀-320*250 | 1.名称:70℃电动防火阀 2.规格:320*250 3.其它:未尽事项，详见招标图纸、招标文件及国家相关规范要求 | 个 | 3
1325 | 030703007105 | 70℃电动防火阀-400*250 | 1.名称:70℃电动防火阀 2.规格:400*250 3.其它:未尽事项，详见招标图纸、招标文件及国家相关规范要求 | 个 | 1
1326 | 030703007106 | 70℃电动防火阀-500*400 | 1.名称:70℃电动防火阀 2.规格:500*400 3.其它:未尽事项，详见招标图纸、招标文件及国家相关规范要求 | 个 | 1
1327 | 030703007107 | 70℃电动防火阀-630*320 | 1.名称:70℃电动防火阀 2.规格:630*320 3.其它:未尽事项，详见招标图纸、招标文件及国家相关规范要求 | 个 | 1
1328 | 030703007108 | 70℃电动防火阀-630*400 | 1.名称:70℃电动防火阀 2.规格:630*320 3.其它:未尽事项，详见招标图纸、招标文件及国家相关规范要求 | 个 | 1
1329 | 030703001103 | 手动开启装置 | 1.名称:手动开启装置 2.其它:未尽事项，详见招标图纸、招标文件及国家相关规范要求 | 个 | 37
本页小计
分部分项工程和单价措施项目清单与计价表
工程名称：1栋门诊医技楼安装工程 | [6 empty] | 第 269 页 共 358 页
序号 | 项目编码 | 项目名称 | 项目特征描述 | 计量单位 | 工程量 | 金额（元）
[6 empty] | 综合单价 |  | 综合合价 | 其中
暂估价
1330 | 030703007109 | 电动阀(常闭)-120*120 | 1.名称:电动阀(常闭) 2.规格:120*120 3.其它:未尽事项，详见招标图纸、招标文件及国家相关规范要求 | 个 | 2
1331 | 030703007110 | 电动阀(常闭)-160*120 | 1.名称:电动阀(常闭) 2.规格:160*120 3.其它:未尽事项，详见招标图纸、招标文件及国家相关规范要求 | 个 | 2
1332 | 030703007111 | 电动阀(常闭)-400*250 | 1.名称:电动阀(常闭) 2.规格:400*250 3.其它:未尽事项，详见招标图纸、招标文件及国家相关规范要求 | 个 | 1
1333 | 030703007112 | 蝶阀-120*120 | 1.名称:蝶阀 2.规格:120*120 3.其它:未尽事项，详见招标图纸、招标文件及国家相关规范要求 | 个 | 2
1334 | 030703007113 | 蝶阀-160*120 | 1.名称:蝶阀 2.规格:160*120 3.其它:未尽事项，详见招标图纸、招标文件及国家相关规范要求 | 个 | 42
1335 | 030703007114 | 蝶阀-160*160 | 1.名称:蝶阀 2.规格:160*160 3.其它:未尽事项，详见招标图纸、招标文件及国家相关规范要求 | 个 | 19
1336 | 030703007115 | 蝶阀-200*160 | 1.名称:蝶阀 2.规格:200*160 3.其它:未尽事项，详见招标图纸、招标文件及国家相关规范要求 | 个 | 3
1337 | 030703001028 | 对开多叶调节阀-120*120 | 1.名称:对开多叶调节阀 2.规格:120*120 3.其它:未尽事项，详见招标图纸、招标文件及国家相关规范要求 | 个 | 12
本页小计
分部分项工程和单价措施项目清单与计价表
工程名称：1栋门诊医技楼安装工程 | [6 empty] | 第 270 页 共 358 页
序号 | 项目编码 | 项目名称 | 项目特征描述 | 计量单位 | 工程量 | 金额（元）
[6 empty] | 综合单价 |  | 综合合价 | 其中
暂估价
1338 | 030703001029 | 对开多叶调节阀-150*150 | 1.名称:对开多叶调节阀 2.规格:150*150 3.其它:未尽事项，详见招标图纸、招标文件及国家相关规范要求 | 个 | 6
1339 | 030703001030 | 对开多叶调节阀-160*120 | 1.名称:对开多叶调节阀 2.规格:160*120 3.其它:未尽事项，详见招标图纸、招标文件及国家相关规范要求 | 个 | 10
1340 | 030703001031 | 对开多叶调节阀-160*160 | 1.名称:对开多叶调节阀 2.规格:160*160 3.其它:未尽事项，详见招标图纸、招标文件及国家相关规范要求 | 个 | 36
1341 | 030703001032 | 对开多叶调节阀-200*120 | 1.名称:对开多叶调节阀 2.规格:200*120 3.其它:未尽事项，详见招标图纸、招标文件及国家相关规范要求 | 个 | 2
1342 | 030703001033 | 对开多叶调节阀-200*160 | 1.名称:对开多叶调节阀 2.规格:200*160 3.其它:未尽事项，详见招标图纸、招标文件及国家相关规范要求 | 个 | 10
1343 | 030703001034 | 风管定风量阀-120*120 | 1.名称:风管定风量阀 2.规格:120*120 3.其它:未尽事项，详见招标图纸、招标文件及国家相关规范要求 | 个 | 52
1344 | 030703001035 | 风管定风量阀-150*150 | 1.名称:风管定风量阀 2.规格:150*150 3.其它:未尽事项，详见招标图纸、招标文件及国家相关规范要求 | 个 | 5
1345 | 030703001036 | 风管定风量阀-160*120 | 1.名称:风管定风量阀 2.规格:160*120 3.其它:未尽事项，详见招标图纸、招标文件及国家相关规范要求 | 个 | 106
本页小计
分部分项工程和单价措施项目清单与计价表
工程名称：1栋门诊医技楼安装工程 | [6 empty] | 第 271 页 共 358 页
序号 | 项目编码 | 项目名称 | 项目特征描述 | 计量单位 | 工程量 | 金额（元）
[6 empty] | 综合单价 |  | 综合合价 | 其中
暂估价
1346 | 030703001037 | 风管定风量阀-160*160 | 1.名称:风管定风量阀 2.规格:160*160 3.其它:未尽事项，详见招标图纸、招标文件及国家相关规范要求 | 个 | 85
1347 | 030703001038 | 风管定风量阀-160*200 | 1.名称:风管定风量阀 2.规格:160*200 3.其它:未尽事项，详见招标图纸、招标文件及国家相关规范要求 | 个 | 1
1348 | 030703001039 | 风管定风量阀-200*120 | 1.名称:风管定风量阀 2.规格:200*120 3.其它:未尽事项，详见招标图纸、招标文件及国家相关规范要求 | 个 | 3
1349 | 030703001040 | 风管定风量阀-200*160 | 1.名称:风管定风量阀 2.规格:200*160 3.其它:未尽事项，详见招标图纸、招标文件及国家相关规范要求 | 个 | 39
1350 | 030703001041 | 风管定风量阀-200*200 | 1.名称:风管定风量阀 2.规格:200*200 3.其它:未尽事项，详见招标图纸、招标文件及国家相关规范要求 | 个 | 13
1351 | 030703001042 | 风管定风量阀-250*120 | 1.名称:风管定风量阀 2.规格:250*120 3.其它:未尽事项，详见招标图纸、招标文件及国家相关规范要求 | 个 | 2
1352 | 030703001043 | 风管定风量阀-250*160 | 1.名称:风管定风量阀 2.规格:250*160 3.其它:未尽事项，详见招标图纸、招标文件及国家相关规范要求 | 个 | 22
1353 | 030703001044 | 风管定风量阀-250*200 | 1.名称:风管定风量阀 2.规格:250*200 3.其它:未尽事项，详见招标图纸、招标文件及国家相关规范要求 | 个 | 19
本页小计
分部分项工程和单价措施项目清单与计价表
工程名称：1栋门诊医技楼安装工程 | [6 empty] | 第 272 页 共 358 页
序号 | 项目编码 | 项目名称 | 项目特征描述 | 计量单位 | 工程量 | 金额（元）
[6 empty] | 综合单价 |  | 综合合价 | 其中
暂估价
1354 | 030703001104 | 风管定风量阀-250*400 | 1.名称:风管定风量阀 2.规格:250*400 3.其它:未尽事项，详见招标图纸、招标文件及国家相关规范要求 | 个 | 2
1355 | 030703001045 | 风管定风量阀-300*200 | 1.名称:风管定风量阀 2.规格:300*200 3.其它:未尽事项，详见招标图纸、招标文件及国家相关规范要求 | 个 | 1
1356 | 030703001046 | 风管定风量阀-320*160 | 1.名称:风管定风量阀 2.规格:320*160 3.其它:未尽事项，详见招标图纸、招标文件及国家相关规范要求 | 个 | 2
1357 | 030703001047 | 风管定风量阀-320*200 | 1.名称:风管定风量阀 2.规格:320*200 3.其它:未尽事项，详见招标图纸、招标文件及国家相关规范要求 | 个 | 9
1358 | 030703001048 | 风管定风量阀-320*250 | 1.名称:风管定风量阀 2.规格:320*250 3.其它:未尽事项，详见招标图纸、招标文件及国家相关规范要求 | 个 | 8
1359 | 030703001049 | 风管定风量阀-320*320 | 1.名称:风管定风量阀 2.规格:320*320 3.其它:未尽事项，详见招标图纸、招标文件及国家相关规范要求 | 个 | 1
1360 | 030703001050 | 风管定风量阀-400*200 | 1.名称:风管定风量阀 2.规格:400*200 3.其它:未尽事项，详见招标图纸、招标文件及国家相关规范要求 | 个 | 4
1361 | 030703001051 | 风管定风量阀-400*250 | 1.名称:风管定风量阀 2.规格:400*250 3.其它:未尽事项，详见招标图纸、招标文件及国家相关规范要求 | 个 | 3
本页小计
分部分项工程和单价措施项目清单与计价表
工程名称：1栋门诊医技楼安装工程 | [6 empty] | 第 273 页 共 358 页
序号 | 项目编码 | 项目名称 | 项目特征描述 | 计量单位 | 工程量 | 金额（元）
[6 empty] | 综合单价 |  | 综合合价 | 其中
暂估价
1362 | 030703001052 | 风管定风量阀-500*250 | 1.名称:风管定风量阀 2.规格:500*250 3.其它:未尽事项，详见招标图纸、招标文件及国家相关规范要求 | 个 | 1
1363 | 030703001053 | 风管定风量阀-500*320 | 1.名称:风管定风量阀 2.规格:500*320 3.其它:未尽事项，详见招标图纸、招标文件及国家相关规范要求 | 个 | 3
1364 | 030703001054 | 风管定风量阀-630*320 | 1.名称:风管定风量阀 2.规格:630*320 3.其它:未尽事项，详见招标图纸、招标文件及国家相关规范要求 | 个 | 2
1365 | 030703007116 | 止回阀-120*120 | 1.名称:止回阀 2.规格:120*120 3.其它:未尽事项，详见招标图纸、招标文件及国家相关规范要求 | 个 | 22
1366 | 030703007117 | 止回阀-160*120 | 1.名称:止回阀 2.规格:160*120 3.其它:未尽事项，详见招标图纸、招标文件及国家相关规范要求 | 个 | 18
1367 | 030703007118 | 止回阀-160*160 | 1.名称:止回阀 2.规格:160*160 3.其它:未尽事项，详见招标图纸、招标文件及国家相关规范要求 | 个 | 62
1368 | 030703007119 | 止回阀-200*100 | 1.名称:止回阀 2.规格:200*100 3.其它:未尽事项，详见招标图纸、招标文件及国家相关规范要求 | 个 | 2
1369 | 030703007120 | 止回阀-200*120 | 1.名称:止回阀 2.规格:200*120 3.其它:未尽事项，详见招标图纸、招标文件及国家相关规范要求 | 个 | 3
本页小计
分部分项工程和单价措施项目清单与计价表
工程名称：1栋门诊医技楼安装工程 | [6 empty] | 第 274 页 共 358 页
序号 | 项目编码 | 项目名称 | 项目特征描述 | 计量单位 | 工程量 | 金额（元）
[6 empty] | 综合单价 |  | 综合合价 | 其中
暂估价
1370 | 030703007121 | 止回阀-200*160 | 1.名称:止回阀 2.规格:200*160 3.其它:未尽事项，详见招标图纸、招标文件及国家相关规范要求 | 个 | 13
1371 | 030703007122 | 止回阀-200*200 | 1.名称:止回阀 2.规格:200*200 3.其它:未尽事项，详见招标图纸、招标文件及国家相关规范要求 | 个 | 2
1372 | 030703007123 | 止回阀-250*160 | 1.名称:止回阀 2.规格:250*160 3.其它:未尽事项，详见招标图纸、招标文件及国家相关规范要求 | 个 | 9
1373 | 030703007124 | 止回阀-250*200 | 1.名称:止回阀 2.规格:250*200 3.其它:未尽事项，详见招标图纸、招标文件及国家相关规范要求 | 个 | 8
1374 | 030703007125 | 止回阀-250*250 | 1.名称:止回阀 2.规格:250*250 3.其它:未尽事项，详见招标图纸、招标文件及国家相关规范要求 | 个 | 3
1375 | 030703007126 | 止回阀-320*200 | 1.名称:止回阀 2.规格:320*200 3.其它:未尽事项，详见招标图纸、招标文件及国家相关规范要求 | 个 | 5
1376 | 030703007127 | 止回阀-320*250 | 1.名称:止回阀 2.规格:320*250 3.其它:未尽事项，详见招标图纸、招标文件及国家相关规范要求 | 个 | 11
1377 | 030703007128 | 止回阀-320*320 | 1.名称:止回阀 2.规格:320*320 3.其它:未尽事项，详见招标图纸、招标文件及国家相关规范要求 | 个 | 5
本页小计
分部分项工程和单价措施项目清单与计价表
工程名称：1栋门诊医技楼安装工程 | [6 empty] | 第 275 页 共 358 页
序号 | 项目编码 | 项目名称 | 项目特征描述 | 计量单位 | 工程量 | 金额（元）
[6 empty] | 综合单价 |  | 综合合价 | 其中
暂估价
1378 | 030703007129 | 止回阀-400*250 | 1.名称:止回阀 2.规格:400*250 3.其它:未尽事项，详见招标图纸、招标文件及国家相关规范要求 | 个 | 6
1379 | 030703007130 | 止回阀-400*320 | 1.名称:止回阀 2.规格:400*320 3.其它:未尽事项，详见招标图纸、招标文件及国家相关规范要求 | 个 | 2
1380 | 030703007131 | 止回阀-500*250 | 1.名称:止回阀 2.规格:500*250 3.其它:未尽事项，详见招标图纸、招标文件及国家相关规范要求 | 个 | 1
1381 | 030703007132 | 止回阀-500*320 | 1.名称:止回阀 2.规格:500*320 3.其它:未尽事项，详见招标图纸、招标文件及国家相关规范要求 | 个 | 4
1382 | 030703007133 | 止回阀-630*320 | 1.名称:止回阀 2.规格:630*320 3.其它:未尽事项，详见招标图纸、招标文件及国家相关规范要求 | 个 | 2
1383 | 030703007134 | 单层百叶风口(设防虫网)-250*160 | 1.名称:单层百叶风口(设防虫网) 2.规格:250*160 3.其它:未尽事项，详见招标图纸、招标文件及国家相关规范要求 | 个 | 9
1384 | 030703007135 | 单层百叶风口-100*100 | 1.名称:单层百叶风口 2.规格:100*100 3.其它:未尽事项，详见招标图纸、招标文件及国家相关规范要求 | 个 | 4
1385 | 030703007136 | 单层百叶风口-100*120 | 1.名称:单层百叶风口 2.规格:100*120 3.其它:未尽事项，详见招标图纸、招标文件及国家相关规范要求 | 个 | 1
本页小计
分部分项工程和单价措施项目清单与计价表
工程名称：1栋门诊医技楼安装工程 | [6 empty] | 第 276 页 共 358 页
序号 | 项目编码 | 项目名称 | 项目特征描述 | 计量单位 | 工程量 | 金额（元）
[6 empty] | 综合单价 |  | 综合合价 | 其中
暂估价
1386 | 030703007137 | 单层百叶风口-100*160 | 1.名称:单层百叶风口 2.规格:100*160 3.其它:未尽事项，详见招标图纸、招标文件及国家相关规范要求 | 个 | 2
1387 | 030703007138 | 单层百叶风口-100*200 | 1.名称:单层百叶风口 2.规格:100*200 3.其它:未尽事项，详见招标图纸、招标文件及国家相关规范要求 | 个 | 22
1388 | 030703007139 | 单层百叶风口-100*500 | 1.名称:单层百叶风口 2.规格:100*500 3.其它:未尽事项，详见招标图纸、招标文件及国家相关规范要求 | 个 | 1
1389 | 030703007140 | 单层百叶风口-120*160 | 1.名称:单层百叶风口 2.规格:120*160 3.其它:未尽事项，详见招标图纸、招标文件及国家相关规范要求 | 个 | 21
1390 | 030703007142 | 单层百叶风口-150*200 | 1.名称:单层百叶风口 2.规格:150*200 3.其它:未尽事项，详见招标图纸、招标文件及国家相关规范要求 | 个 | 8
1391 | 030703007143 | 单层百叶风口-160*200 | 1.名称:单层百叶风口 2.规格:160*200 3.其它:未尽事项，详见招标图纸、招标文件及国家相关规范要求 | 个 | 1
1392 | 030703007144 | 单层百叶风口-200*250 | 1.名称:单层百叶风口 2.规格:200*250 3.其它:未尽事项，详见招标图纸、招标文件及国家相关规范要求 | 个 | 2
1393 | 030703007145 | 单层百叶风口-200*300 | 1.名称:单层百叶风口 2.规格:200*300 3.其它:未尽事项，详见招标图纸、招标文件及国家相关规范要求 | 个 | 4
本页小计
分部分项工程和单价措施项目清单与计价表
工程名称：1栋门诊医技楼安装工程 | [6 empty] | 第 277 页 共 358 页
序号 | 项目编码 | 项目名称 | 项目特征描述 | 计量单位 | 工程量 | 金额（元）
[6 empty] | 综合单价 |  | 综合合价 | 其中
暂估价
1394 | 030703007146 | 单层百叶风口-300*100 | 1.名称:单层百叶风口 2.规格:300*100 3.其它:未尽事项，详见招标图纸、招标文件及国家相关规范要求 | 个 | 1
1395 | 030703007147 | 单层百叶风口-300*420 | 1.名称:单层百叶风口 2.规格:300*420 3.其它:未尽事项，详见招标图纸、招标文件及国家相关规范要求 | 个 | 5
1396 | 030703007148 | 单层百叶风口-400*100 | 1.名称:单层百叶风口 2.规格:400*100 3.其它:未尽事项，详见招标图纸、招标文件及国家相关规范要求 | 个 | 14
1397 | 030703007149 | 单层百叶风口-400*200 | 1.名称:单层百叶风口 2.规格:400*200 3.其它:未尽事项，详见招标图纸、招标文件及国家相关规范要求 | 个 | 1
1398 | 030703007150 | 单层百叶风口-400*300 | 1.名称:单层百叶风口 2.规格:400*300 3.其它:未尽事项，详见招标图纸、招标文件及国家相关规范要求 | 个 | 3
1399 | 030703007151 | 单层百叶风口-500*100 | 1.名称:单层百叶风口 2.规格:500*100 3.其它:未尽事项，详见招标图纸、招标文件及国家相关规范要求 | 个 | 2
1400 | 030703007152 | 单层百叶风口-550*250 | 1.名称:单层百叶风口 2.规格:550*250 3.其它:未尽事项，详见招标图纸、招标文件及国家相关规范要求 | 个 | 1
1401 | 030703007153 | 单层百叶风口-600*100 | 1.名称:单层百叶风口 2.规格:600*100 3.其它:未尽事项，详见招标图纸、招标文件及国家相关规范要求 | 个 | 4
本页小计
分部分项工程和单价措施项目清单与计价表
工程名称：1栋门诊医技楼安装工程 | [6 empty] | 第 278 页 共 358 页
序号 | 项目编码 | 项目名称 | 项目特征描述 | 计量单位 | 工程量 | 金额（元）
[6 empty] | 综合单价 |  | 综合合价 | 其中
暂估价
1402 | 030703007154 | 单层百叶风口-600*150 | 1.名称:单层百叶风口 2.规格:600*150 3.其它:未尽事项，详见招标图纸、招标文件及国家相关规范要求 | 个 | 4
1403 | 030703007288 | 单层防雨百叶风口(设防虫网)-250*160 | 1.名称:单层防雨百叶风口(设防虫网) 2.规格:250*160 3.其它:未尽事项，详见招标图纸、招标文件及国家相关规范要求 | 个 | 1
1404 | 030703007289 | 单层防雨百叶风口(设防虫网)-500*250 | 1.名称:单层防雨百叶风口(设防虫网) 2.规格:500*250 3.其它:未尽事项，详见招标图纸、招标文件及国家相关规范要求 | 个 | 1
1405 | 030703007290 | 单层防雨百叶风口-250*160 | 1.名称:单层防雨百叶风口 2.规格:250*160 3.其它:未尽事项，详见招标图纸、招标文件及国家相关规范要求 | 个 | 1
1406 | 030703007155 | 单层固定防雨百叶(设防虫网)-400*250 | 1.名称:单层固定防雨百叶(设防虫网) 2.规格:400*250 3.其它:未尽事项，详见招标图纸、招标文件及国家相关规范要求 | 个 | 3
1407 | 030703007156 | 单层固定防雨百叶-500*400 | 1.名称:单层固定防雨百叶 2.规格:500*400 3.其它:未尽事项，详见招标图纸、招标文件及国家相关规范要求 | 个 | 3
1408 | 030703007157 | 单层固定防雨百叶-600*400 | 1.名称:单层固定防雨百叶 2.规格:600*400 3.其它:未尽事项，详见招标图纸、招标文件及国家相关规范要求 | 个 | 1
1409 | 030703007158 | 单层活动百叶风口-100*200 | 1.名称:单层活动百叶风口 2.规格:100*200 3.其它:未尽事项，详见招标图纸、招标文件及国家相关规范要求 | 个 | 80
本页小计
分部分项工程和单价措施项目清单与计价表
工程名称：1栋门诊医技楼安装工程 | [6 empty] | 第 279 页 共 358 页
序号 | 项目编码 | 项目名称 | 项目特征描述 | 计量单位 | 工程量 | 金额（元）
[6 empty] | 综合单价 |  | 综合合价 | 其中
暂估价
1410 | 030703007159 | 单层活动百叶风口-120*120 | 1.名称:单层活动百叶风口 2.规格:120*120 3.其它:未尽事项，详见招标图纸、招标文件及国家相关规范要求 | 个 | 42
1411 | 030703007160 | 单层活动百叶风口-120*160 | 1.名称:单层活动百叶风口 2.规格:120*160 3.其它:未尽事项，详见招标图纸、招标文件及国家相关规范要求 | 个 | 14
1412 | 030703007161 | 单层活动百叶风口-150*100 | 1.名称:单层活动百叶风口 2.规格:150*100 3.其它:未尽事项，详见招标图纸、招标文件及国家相关规范要求 | 个 | 4
1413 | 030703007162 | 单层活动百叶风口-150*150 | 1.名称:单层活动百叶风口 2.规格:150*150 3.其它:未尽事项，详见招标图纸、招标文件及国家相关规范要求 | 个 | 20
1414 | 030703007163 | 单层活动百叶风口-150*200 | 1.名称:单层活动百叶风口 2.规格:150*200 3.其它:未尽事项，详见招标图纸、招标文件及国家相关规范要求 | 个 | 28
1415 | 030703007164 | 单层活动百叶风口-150*250 | 1.名称:单层活动百叶风口 2.规格:150*250 3.其它:未尽事项，详见招标图纸、招标文件及国家相关规范要求 | 个 | 2
1416 | 030703007165 | 单层活动百叶风口-150*300 | 1.名称:单层活动百叶风口 2.规格:150*300 3.其它:未尽事项，详见招标图纸、招标文件及国家相关规范要求 | 个 | 8
1417 | 030703007166 | 单层活动百叶风口-150*400 | 1.名称:单层活动百叶风口 2.规格:150*400 3.其它:未尽事项，详见招标图纸、招标文件及国家相关规范要求 | 个 | 2
本页小计
分部分项工程和单价措施项目清单与计价表
工程名称：1栋门诊医技楼安装工程 | [6 empty] | 第 280 页 共 358 页
序号 | 项目编码 | 项目名称 | 项目特征描述 | 计量单位 | 工程量 | 金额（元）
[6 empty] | 综合单价 |  | 综合合价 | 其中
暂估价
1418 | 030703007167 | 单层活动百叶风口-160*200 | 1.名称:单层活动百叶风口 2.规格:160*200 3.其它:未尽事项，详见招标图纸、招标文件及国家相关规范要求 | 个 | 10
1419 | 030703007168 | 单层活动百叶风口-200*160 | 1.名称:单层活动百叶风口 2.规格:200*160 3.其它:未尽事项，详见招标图纸、招标文件及国家相关规范要求 | 个 | 3
1420 | 030703007169 | 单层活动百叶风口-200*200 | 1.名称:单层活动百叶风口 2.规格:200*200 3.其它:未尽事项，详见招标图纸、招标文件及国家相关规范要求 | 个 | 38
1421 | 030703007170 | 单层活动百叶风口-200*300 | 1.名称:单层活动百叶风口 2.规格:200*300 3.其它:未尽事项，详见招标图纸、招标文件及国家相关规范要求 | 个 | 13
1422 | 030703007171 | 单层活动百叶风口-200*400 | 1.名称:单层活动百叶风口 2.规格:200*400 3.其它:未尽事项，详见招标图纸、招标文件及国家相关规范要求 | 个 | 2
1423 | 030703007172 | 单层活动百叶风口-250*200 | 1.名称:单层活动百叶风口 2.规格:250*200 3.其它:未尽事项，详见招标图纸、招标文件及国家相关规范要求 | 个 | 8
1424 | 030703007173 | 单层活动百叶风口-250*250 | 1.名称:单层活动百叶风口 2.规格:250*250 3.其它:未尽事项，详见招标图纸、招标文件及国家相关规范要求 | 个 | 2
1425 | 030703007174 | 单层活动百叶风口-250*300 | 1.名称:单层活动百叶风口 2.规格:250*300 3.其它:未尽事项，详见招标图纸、招标文件及国家相关规范要求 | 个 | 1
本页小计
分部分项工程和单价措施项目清单与计价表
工程名称：1栋门诊医技楼安装工程 | [6 empty] | 第 281 页 共 358 页
序号 | 项目编码 | 项目名称 | 项目特征描述 | 计量单位 | 工程量 | 金额（元）
[6 empty] | 综合单价 |  | 综合合价 | 其中
暂估价
1426 | 030703007175 | 单层活动百叶风口-300*150 | 1.名称:单层活动百叶风口 2.规格:300*150 3.其它:未尽事项，详见招标图纸、招标文件及国家相关规范要求 | 个 | 6
1427 | 030703007176 | 单层活动百叶风口-300*200 | 1.名称:单层活动百叶风口 2.规格:300*200 3.其它:未尽事项，详见招标图纸、招标文件及国家相关规范要求 | 个 | 7
1428 | 030703007177 | 单层活动百叶风口-300*300 | 1.名称:单层活动百叶风口 2.规格:300*300 3.其它:未尽事项，详见招标图纸、招标文件及国家相关规范要求 | 个 | 2
1429 | 030703007178 | 单层活动百叶风口-300*400 | 1.名称:单层活动百叶风口 2.规格:300*400 3.其它:未尽事项，详见招标图纸、招标文件及国家相关规范要求 | 个 | 7
1430 | 030703007179 | 单层活动百叶风口-300*500 | 1.名称:单层活动百叶风口 2.规格:300*500 3.其它:未尽事项，详见招标图纸、招标文件及国家相关规范要求 | 个 | 3
1431 | 030703007180 | 单层活动百叶风口-400*200 | 1.名称:单层活动百叶风口 2.规格:400*200 3.其它:未尽事项，详见招标图纸、招标文件及国家相关规范要求 | 个 | 1
1432 | 030703007181 | 单层活动百叶风口-400*250 | 1.名称:单层活动百叶风口 2.规格:400*250 3.其它:未尽事项，详见招标图纸、招标文件及国家相关规范要求 | 个 | 1
1433 | 030703007182 | 单层活动百叶风口-400*300 | 1.名称:单层活动百叶风口 2.规格:400*300 3.其它:未尽事项，详见招标图纸、招标文件及国家相关规范要求 | 个 | 1
本页小计
分部分项工程和单价措施项目清单与计价表
工程名称：1栋门诊医技楼安装工程 | [6 empty] | 第 282 页 共 358 页
序号 | 项目编码 | 项目名称 | 项目特征描述 | 计量单位 | 工程量 | 金额（元）
[6 empty] | 综合单价 |  | 综合合价 | 其中
暂估价
1434 | 030703007183 | 单层活动百叶风口-400*400 | 1.名称:单层活动百叶风口 2.规格:400*400 3.其它:未尽事项，详见招标图纸、招标文件及国家相关规范要求 | 个 | 1
1435 | 030703007184 | 单层活动百叶风口-500*300 | 1.名称:单层活动百叶风口 2.规格:500*300 3.其它:未尽事项，详见招标图纸、招标文件及国家相关规范要求 | 个 | 1
1436 | 030703007185 | 单层活动百叶风口-600*150 | 1.名称:单层活动百叶风口 2.规格:600*150 3.其它:未尽事项，详见招标图纸、招标文件及国家相关规范要求 | 个 | 1
1437 | 030703007186 | 防火百叶风口(外罩防虫网)-200*200 | 1.名称:防火百叶风口(外罩防虫网) 2.规格:200*200 3.其它:未尽事项，详见招标图纸、招标文件及国家相关规范要求 | 个 | 16
1438 | 030703007187 | 防火风口-200*200 | 1.名称:防火风口 2.规格:200*200 3.其它:未尽事项，详见招标图纸、招标文件及国家相关规范要求 | 个 | 9
1439 | 030703007188 | 防火风口-300*300 | 1.名称:防火风口 2.规格:300*300 3.其它:未尽事项，详见招标图纸、招标文件及国家相关规范要求 | 个 | 2
1440 | 030703007189 | 防火风口-400*400 | 1.名称:防火风口 2.规格:400*400 3.其它:未尽事项，详见招标图纸、招标文件及国家相关规范要求 | 个 | 3
1441 | 030703007291 | 防火风口-500*400 | 1.名称:防火风口 2.规格:500*400 3.其它:未尽事项，详见招标图纸、招标文件及国家相关规范要求 | 个 | 1
本页小计
分部分项工程和单价措施项目清单与计价表
工程名称：1栋门诊医技楼安装工程 | [6 empty] | 第 283 页 共 358 页
序号 | 项目编码 | 项目名称 | 项目特征描述 | 计量单位 | 工程量 | 金额（元）
[6 empty] | 综合单价 |  | 综合合价 | 其中
暂估价
1442 | 030703007190 | 铝制双层防雨百叶(外罩不锈钢防虫钢丝网)-250*250 | 1.名称:铝制双层防雨百叶(外罩不锈钢防虫钢丝网) 2.规格:250*250 3.其它:未尽事项，详见招标图纸、招标文件及国家相关规范要求 | 个 | 2
1443 | 030703007191 | 铝制双层防雨百叶-160*160 | 1.名称:铝制双层防雨百叶 2.规格:160*160 3.其它:未尽事项，详见招标图纸、招标文件及国家相关规范要求 | 个 | 1
1444 | 030703007292 | 铝制双层防雨百叶-250*250 | 1.名称:铝制双层防雨百叶 2.规格:250*250 3.其它:未尽事项，详见招标图纸、招标文件及国家相关规范要求 | 个 | 2
1445 | 030703007293 | 铝制双层防雨百叶-400*320 | 1.名称:铝制双层防雨百叶 2.规格:400*320 3.其它:未尽事项，详见招标图纸、招标文件及国家相关规范要求 | 个 | 1
1446 | 030703007294 | 铝制双层防雨百叶-500*500 | 1.名称:铝制双层防雨百叶 2.规格:500*500 3.其它:未尽事项，详见招标图纸、招标文件及国家相关规范要求 | 个 | 1
1447 | 030703007192 | 下排风口-200*160 | 1.名称:下排风口 2.规格:200*160 3.其它:未尽事项，详见招标图纸、招标文件及国家相关规范要求 | 个 | 1
1448 | 030703007193 | 下排风口-400*250 | 1.名称:下排风口 2.规格:400*250 3.其它:未尽事项，详见招标图纸、招标文件及国家相关规范要求 | 个 | 1
1449 | 030406009001 | 微型电动机检查接线 0.75kW以下 | 1.微型电动机检查接线 2.规格: 0.75kW以下 3.其它:未尽事项，详见招标图纸、招标文件及国家相关规范要求 | 台 | 29
本页小计
分部分项工程和单价措施项目清单与计价表
工程名称：1栋门诊医技楼安装工程 | [6 empty] | 第 284 页 共 358 页
序号 | 项目编码 | 项目名称 | 项目特征描述 | 计量单位 | 工程量 | 金额（元）
[6 empty] | 综合单价 |  | 综合合价 | 其中
暂估价
1450 | 030406005004 | 小型交流异步电动机检查接线 3kW以下 | 1.小型交流异步电动机检查接线 2.规格:3kW以下 3.其它:未尽事项，详见招标图纸、招标文件及国家相关规范要求 | 台 | 18
1451 | 030406005005 | 小型交流异步电动机检查接线 13kW以下 | 1.小型交流异步电动机检查接线 2.规格:13kW以下 3.其它:未尽事项，详见招标图纸、招标文件及国家相关规范要求 | 台 | 3
1452 | 030704002002 | 风管漏光试验、漏风试验 | 1.风管漏光试验、漏风试验 2.其它:未尽事项，详见招标图纸、招标文件及国家相关规范要求 | m2 | 362.48
通风系统合计
空调风系统
1453 | 030701003011 | 空调器 | 1.名称:室内机(四面出风嵌入式) 2.设备编号:SNJ-10 3.规格:制冷量10.0KW，制热量11.0KW，功率0.07KW 4.安装方式:天花安装 5.弹簧减震吊架制作、安装、除锈、刷油 6.其他:未尽事项，详见招标图纸、招标文件及国家相关规范要求 | 台 | 2
1454 | 030701003013 | 空调器 | 1.名称:室外空调机 2.设备编号:SWJ-1-6-1 3.规格:制冷量68KW，制热量68.5KW，功率15.2KW 4.安装方式:落地安装 5.弹簧减震 6.其他:未尽事项，详见招标图纸、招标文件及国家相关规范要求 | 台 | 1
本页小计
分部分项工程和单价措施项目清单与计价表
工程名称：1栋门诊医技楼安装工程 | [6 empty] | 第 285 页 共 358 页
序号 | 项目编码 | 项目名称 | 项目特征描述 | 计量单位 | 工程量 | 金额（元）
[6 empty] | 综合单价 |  | 综合合价 | 其中
暂估价
1455 | 030701003012 | 空调器 | 1.名称:室外空调机 2.设备编号:SWJ-1-6-2 3.规格:制冷量33.5KW，制热量33.9KW，功率7.5KW 4.安装方式:落地安装 5.弹簧减震 6.其他:未尽事项，详见招标图纸、招标文件及国家相关规范要求 | 台 | 1
1456 | 030701003014 | 空调器 | 1.名称:室外空调机 2.设备编号:SWJ-1-6-3 3.规格:制冷量22.4KW，制热量22.7KW，功率4.8KW 4.安装方式:落地安装 5.弹簧减震 6.其他:未尽事项，详见招标图纸、招标文件及国家相关规范要求 | 台 | 1
1457 | 030701003015 | 空调器 | 1.名称:室外空调机 2.设备编号:SWJ-1-6-4 3.规格:制冷量50KW，制热量50.7KW，功率11.6KW 4.安装方式:落地安装 5.弹簧减震 6.其他:未尽事项，详见招标图纸、招标文件及国家相关规范要求 | 台 | 1
1458 | 030701004026 | 空调室外机 ZK-1-6-1 | 1.名称:空调室外机 ZK-1-6-1 2.规格、型号:制冷量33.5kW 制热量37.5kW 压缩机输出功率12.0kW 风扇风量175mφ/min 3.其它:未尽事项，详见招标图纸、招标文件及国家相关规范要求 | 台 | 1
1459 | 030701004004 | 吊装风柜MHW040A | 1.名称:吊装风柜MHW040A 4排管 2.规格、型号:风量4500m3/h 机外静压370Pa 制冷量21.8KW 制热量30.0KW 功率1.5KW 噪声≤50dB(A) 3.其它:未尽事项，详见招标图纸、招标文件及国家相关规范要求 | 台 | 6
本页小计
分部分项工程和单价措施项目清单与计价表
工程名称：1栋门诊医技楼安装工程 | [6 empty] | 第 286 页 共 358 页
序号 | 项目编码 | 项目名称 | 项目特征描述 | 计量单位 | 工程量 | 金额（元）
[6 empty] | 综合单价 |  | 综合合价 | 其中
暂估价
1460 | 030701003001 | 新风处理机 XF-4F-2 XF-5F-1 | 1.名称:新风处理机 XF-4F-2 XF-5F-1 2.规格、型号:新风量3000m3/h 机外余压300Pa 制冷量47.9KW 制热量48.9KW 功率1.1KW 噪声≤55dB(A) 3.其它:未尽事项，详见招标图纸、招标文件及国家相关规范要求 | 台 | 2
1461 | 030701003002 | 新风处理机 XF-2F-1 | 1.名称:新风处理机 XF-2F-1 2.规格、型号:新风量3500m3/h 机外余压390 Pa 制冷量47.9KW 制热量48.9KW 功率1.5KW 噪声≤55dB(A) 3.其它:未尽事项，详见招标图纸、招标文件及国家相关规范要求 | 台 | 1
1462 | 030701003004 | 新风处理机 XF-2F-2 XF-2F-3 XF-3F-1 XF-3F-3 XF-4F-1 | 1.名称:新风处理机 XF-2F-2 XF-2F-3 XF-3F-1 XF-3F-3 XF-4F-1 2.规格、型号:新风量5000m3/h 机外余压330Pa 制冷量79.8KW 制热量83.9KW 功率2.2KW 噪声≤55dB(A) 3.其它:未尽事项，详见招标图纸、招标文件及国家相关规范要求 | 台 | 5
1463 | 030701003005 | 新风处理机 XF-1F-1 XF-1F-2 XF-3F-2 | 1.名称:新风处理机 XF-1F-1 XF-1F-2 XF-3F-2 2.规格、型号:新风量8000m3/h 机外余压360Pa 制冷量127.7KW 制热量134.5KW 功率3.0KW 噪声≤55dB(A) 3.其它:未尽事项，详见招标图纸、招标文件及国家相关规范要求 | 台 | 3
1464 | 030701003006 | 新风处理机 XF-5F-2 | 1.名称:新风处理机 XF-5F-2 2.规格、型号:新风量8000m3/h 机外余压360Pa 制冷量127.7KW 制热量134.5KW 功率3.0KW 噪声≤55dB(A) 3.其它:未尽事项，详见招标图纸、招标文件及国家相关规范要求 | 台 | 1
本页小计
分部分项工程和单价措施项目清单与计价表
工程名称：1栋门诊医技楼安装工程 | [6 empty] | 第 287 页 共 358 页
序号 | 项目编码 | 项目名称 | 项目特征描述 | 计量单位 | 工程量 | 金额（元）
[6 empty] | 综合单价 |  | 综合合价 | 其中
暂估价
1465 | 030701003007 | 精密空调 ZK-1F-1 | 1.名称:精密空调 ZK-1F-1(室内机) 2.规格、型号:风量12300m3/h 制冷量30KW 制热量25KW 额定功率25KW 3.其它:未尽事项，详见招标图纸、招标文件及国家相关规范要求 | 台 | 1
1466 | 030701003009 | 新风处理机组 XF-7F-1 XF-7F-2 | 1.名称:新风处理机组 XF-7F-1 XF-7F-2 2.规格、型号:风量12000m3/h 机外余压520 Pa 功率4.0kW 制冷量157.9KW 制热量175.3KW 噪音67 dB(A) 3.其它:未尽事项，详见招标图纸、招标文件及国家相关规范要求 | 台 | 2
1467 | 030701003010 | 新风处理机组 XF-7F-3 XF-8~12F-1 XF-6F-1 | 1.名称:新风处理机组 XF-7F-3 XF-8~12F-1 XF-6F-1 2.规格、型号:风量3000m3/h 机外余压320Pa 功率1.1kW 制冷量40.5KW 制热量44.3KW 噪音58dB(A) 3.其它:未尽事项，详见招标图纸、招标文件及国家相关规范要求 | 台 | 7
1468 | 030701004005 | 卧式暗装风机盘管(3排管) FP-02 | 1.名称:卧式暗装风机盘管(3排管) FP-02【裙楼】 2.规格、型号:额定风量340m3/h 额定制冷量2.59KW 额定制热量4.034KW 机外余压50Pa 功率32W 噪音35.0dB(A) 3.其它:未尽事项，详见招标图纸、招标文件及国家相关规范要求 | 台 | 45
本页小计
分部分项工程和单价措施项目清单与计价表
工程名称：1栋门诊医技楼安装工程 | [6 empty] | 第 288 页 共 358 页
序号 | 项目编码 | 项目名称 | 项目特征描述 | 计量单位 | 工程量 | 金额（元）
[6 empty] | 综合单价 |  | 综合合价 | 其中
暂估价
1469 | 030701004006 | 卧式暗装风机盘管(3排管) FP-03 | 1.名称:卧式暗装风机盘管(3排管) FP-03【裙楼】 2.规格、型号:额定风量510 m3/h 额定制冷量3.23KW 额定制热量5.39KW 机外静压50Pa 功率52W 噪音36.5 dB(A) 3.其它:未尽事项，详见招标图纸、招标文件及国家相关规范要求 | 台 | 89
1470 | 030701004007 | 卧式暗装风机盘管(3排管) FP-04 | 1.名称:卧式暗装风机盘管(3排管) FP-04【裙楼】 2.规格、型号:额定风量680m3/h 额定制冷量4.325KW 额定制热量7.22KW 机外静压50 Pa 功率52W 噪音36.5dB(A) 3.其它:未尽事项，详见招标图纸、招标文件及国家相关规范要求 | 台 | 78
1471 | 030701004008 | 卧式暗装风机盘管(3排管) FP-05 | 1.名称:卧式暗装风机盘管(3排管) FP-05【裙楼】 2.规格、型号:额定风量850m3/h 额定制冷量5.565KW 额定制热量9.33KW 机外静压50 Pa 功率73W 噪音41.0 dB(A) 3.其它:未尽事项，详见招标图纸、招标文件及国家相关规范要求 | 台 | 29
1472 | 030701004009 | 卧式暗装风机盘管(3排管) FP-06 | 1.名称:卧式暗装风机盘管(3排管) FP-06【裙楼】 2.规格、型号:额定风量1020m3/h 额定制冷量6.09KW 额定制热量10.43KW 机外静压50Pa 功率93W 噪音44.5 dB(A) 3.其它:未尽事项，详见招标图纸、招标文件及国家相关规范要求 | 台 | 87
本页小计
分部分项工程和单价措施项目清单与计价表
工程名称：1栋门诊医技楼安装工程 | [6 empty] | 第 289 页 共 358 页
序号 | 项目编码 | 项目名称 | 项目特征描述 | 计量单位 | 工程量 | 金额（元）
[6 empty] | 综合单价 |  | 综合合价 | 其中
暂估价
1473 | 030701004010 | 卧式暗装风机盘管(3排管) FP-08 | 1.名称:卧式暗装风机盘管(3排管) FP-08【裙楼】 2.规格、型号:额定风量1360m3/h 额定制冷量7.64KW 额定制热量13.68KW 机外静压50Pa 功率132W 噪音43dB(A) 3.其它:未尽事项，详见招标图纸、招标文件及国家相关规范要求 | 台 | 23
1474 | 030701004021 | 卧式暗装风机盘管(3排管) FP-02 | 1.名称:卧式暗装风机盘管(3排管) FP-02【塔楼】 2.规格、型号:额定风量340m3/h 额定制冷量1.8KW 机外余压30Pa 功率25W 噪音34.0dB(A) 3.其它:未尽事项，详见招标图纸、招标文件及国家相关规范要求 | 台 | 6
1475 | 030701004022 | 卧式暗装风机盘管(3排管) FP-03 | 1.名称:卧式暗装风机盘管(3排管) FP-03【塔楼】 2.规格、型号:额定风量680 m3/h 额定制冷量3.92KW 机外静压30Pa 功率39W 噪音35.5 dB(A) 3.其它:未尽事项，详见招标图纸、招标文件及国家相关规范要求 | 台 | 79
1476 | 030701004023 | 卧式暗装风机盘管(3排管) FP-04 | 1.名称:卧式暗装风机盘管(3排管) FP-04【塔楼】 2.规格、型号:额定风量510m3/h 额定制冷量4.28KW 机外静压30 Pa 功率53W 噪音40dB(A) 3.其它:未尽事项，详见招标图纸、招标文件及国家相关规范要求 | 台 | 70
本页小计
分部分项工程和单价措施项目清单与计价表
工程名称：1栋门诊医技楼安装工程 | [6 empty] | 第 290 页 共 358 页
序号 | 项目编码 | 项目名称 | 项目特征描述 | 计量单位 | 工程量 | 金额（元）
[6 empty] | 综合单价 |  | 综合合价 | 其中
暂估价
1477 | 030701004024 | 卧式暗装风机盘管(3排管) FP-06 | 1.名称:卧式暗装风机盘管(3排管) FP-06【塔楼】 2.规格、型号:额定风量1020m3/h 额定制冷量5.115KW 机外静压30Pa 功率107W 噪音45.5 dB(A) 3.其它:未尽事项，详见招标图纸、招标文件及国家相关规范要求 | 台 | 117
1478 | 030701004025 | 卧式暗装风机盘管(3排管) FP-08 | 1.名称:卧式暗装风机盘管(3排管) FP-08【塔楼】 2.规格、型号:额定风量1360m3/h 额定制冷量7.61KW 机外静压30Pa 功率142W 噪音46.5dB(A) 3.其它:未尽事项，详见招标图纸、招标文件及国家相关规范要求 | 台 | 6
1479 | 030701004011 | 天花板内置薄型风管机 SN-37 | 1.名称:天花板内置薄型风管机 SN-37 2.规格、型号:风量600m3/h 制冷量3.7kW 制热量4.2kW 功率25W 机外余压30Pa 噪声31dB(A) 3.其它:未尽事项，详见招标图纸、招标文件及国家相关规范要求 | 台 | 1
1480 | 030701004013 | 天花板内置薄型风管机 SN-51 | 1.名称:天花板内置薄型风管机 SN-51 2.规格、型号:风量750m3/h 制冷量5.1kW 制热量5.5kW 功率40W 机外余压30Pa 噪声30dB(A) 3.其它:未尽事项，详见招标图纸、招标文件及国家相关规范要求 | 台 | 2
1481 | 030701004014 | 室外机 SWJ-1-W-1 | 1.名称:室外机 SWJ-1-W-1 2.规格、型号:按设计要求 3.其它:未尽事项，详见招标图纸、招标文件及国家相关规范要求 | 台 | 1
本页小计
分部分项工程和单价措施项目清单与计价表
工程名称：1栋门诊医技楼安装工程 | [6 empty] | 第 291 页 共 358 页
序号 | 项目编码 | 项目名称 | 项目特征描述 | 计量单位 | 工程量 | 金额（元）
[6 empty] | 综合单价 |  | 综合合价 | 其中
暂估价
1482 | 030701003016 | 空调器 | 1.名称:室外空调机 2.设备编号:SWJ-12F-1 3.规格:制冷量14KW，制热量16.5KW，功率3.6KW 4.安装方式:落地安装 5.弹簧减震 6.其他:未尽事项，详见招标图纸、招标文件及国家相关规范要求 | 台 | 1
1483 | 030701004015 | 分体空调 SEER>=5.4 | 1.名称:分体空调 SEER>=5.4 2.规格、型号:制冷量3.5kW 功率1.02kW/220V/50Hz 室内机噪音30dB 3.其它:未尽事项，详见招标图纸、招标文件及国家相关规范要求 | 台 | 8
1484 | 030701004016 | 风冷模块式机房专用空调机组 ZK-1-12-1~2 | 1.名称:风冷模块式机房专用空调机组 ZK-1-12-1~2 2.规格、型号:风量20000m3/h 制冷量52.0KW 制热量28.8KW 加湿量8.0KG/h 配电功率64KW 噪声64db 3.其它:未尽事项，详见招标图纸、招标文件及国家相关规范要求 | 台 | 2
1485 | 030701004017 | 室内机 FC-06 | 1.名称:室内机 FC-06 2.规格、型号:制冷量5.1 kW 制热量5.6 kW 输出功率0.06 kW 风量(高/中/低):15/13/11m3/min 噪声34/32/30dB(A) 3.其它:未尽事项，详见招标图纸、招标文件及国家相关规范要求 | 台 | 6
1486 | 030701004018 | 室内机 FC-05 | 1.名称:室内机 FC-05 2.规格、型号:制冷量5.6 kW 制热量5.8 kW 输出功率0.04 kW 风量(高/中/低):14.5/12.5/10.5m3/min 噪声34-30-28dB(A) 3.其它:未尽事项，详见招标图纸、招标文件及国家相关规范要求 | 台 | 10
本页小计
分部分项工程和单价措施项目清单与计价表
工程名称：1栋门诊医技楼安装工程 | [6 empty] | 第 292 页 共 358 页
序号 | 项目编码 | 项目名称 | 项目特征描述 | 计量单位 | 工程量 | 金额（元）
[6 empty] | 综合单价 |  | 综合合价 | 其中
暂估价
1487 | 030701004019 | 室内机 FC-07 | 1.名称:室内机 FC-07 2.规格、型号:制冷量7.1 kW 制热量8.5 kW 输出功率0.05 kW 风量(高/中/低):16/14/12m3/min 噪声35-33-30dB(A) 3.其它:未尽事项，详见招标图纸、招标文件及国家相关规范要求 | 台 | 5
1488 | 030701004020 | 室内机 FC-08 | 1.名称:室内机 FC-08 2.规格、型号:制冷量8.4 kW 制热量9.6 kW 输出功率0.05 kW 风量(高/中/低):25/21/17m3/min 噪声40-35-33dB(A) 3.其它:未尽事项，详见招标图纸、招标文件及国家相关规范要求 | 台 | 2
1489 | 030703019003 | 防火软接头 | 1.名称:防火软接头 2.材质:不燃材料 3.其它:未尽事项，详见招标图纸、招标文件及国家相关规范要求 | m2 | 299.40
1490 | 030703021002 | 消声静压箱 1000x500x500(H) | 1.名称:消声静压箱 2.规格:1000x500x500(H) 3.其它:未尽事项，详见招标图纸、招标文件及国家相关规范要求 | 个 | 6
1491 | 030703021003 | 消声静压箱 1600X1200X800h | 1.名称:消声静压箱 2.规格:1600X1200X800h 3.其它:未尽事项，详见招标图纸、招标文件及国家相关规范要求 | 个 | 2
1492 | 030703021006 | 消声静压箱 1600X1000X600h | 1.名称:消声静压箱 2.规格:1600X1200X600h 3.其它:未尽事项，详见招标图纸、招标文件及国家相关规范要求 | 个 | 8
1493 | 030703021007 | 消声静压箱 1600X1200X600h | 1.名称:消声静压箱 2.规格:1600X1200X600h 3.其它:未尽事项，详见招标图纸、招标文件及国家相关规范要求 | 个 | 10
本页小计
分部分项工程和单价措施项目清单与计价表
工程名称：1栋门诊医技楼安装工程 | [6 empty] | 第 293 页 共 358 页
序号 | 项目编码 | 项目名称 | 项目特征描述 | 计量单位 | 工程量 | 金额（元）
[6 empty] | 综合单价 |  | 综合合价 | 其中
暂估价
1494 | 030703021005 | 消声静压箱 2000x1000x1000(H) | 1.名称:消声静压箱 2.规格:2000x1000x1000(H) 3.其它:未尽事项，详见招标图纸、招标文件及国家相关规范要求 | 个 | 4
1495 | 030702001012 | 镀锌钢板δ=0.5mm | 1.材质:镀锌钢板 2.形状:矩形 3.板材厚度:δ=0.5mm 长边长(mm) ≤450 4.接口形式:咬口 5.其它:未尽事项，详见招标图纸、招标文件及国家相关规范要求 | m2 | 2001.84
1496 | 030702001013 | 镀锌钢板δ=0.6mm | 1.材质:镀锌钢板 2.形状:矩形 3.板材厚度:δ=0.6mm 长边长(mm) ≤1000 4.接口形式:咬口 5.其它:未尽事项，详见招标图纸、招标文件及国家相关规范要求 | m2 | 559.71
1497 | 030702001014 | 镀锌钢板δ=0.75mm | 1.材质:镀锌钢板 2.形状:矩形 3.板材厚度:δ=0.75mm 长边长(mm) ≤1000 4.接口形式:咬口 5.其它:未尽事项，详见招标图纸、招标文件及国家相关规范要求 | m2 | 2938.66
1498 | 030702001015 | 镀锌钢板δ=1.0mm | 1.材质:镀锌钢板 2.形状:矩形 3.板材厚度:δ=1.0mm 长边长(mm) ≤1250 4.接口形式:咬口 5.其它:未尽事项，详见招标图纸、招标文件及国家相关规范要求 | m2 | 440.82
1499 | 030702001016 | 镀锌钢板δ=1.2mm | 1.材质:镀锌钢板 2.形状:矩形 3.板材厚度:δ=1.2mm 长边长(mm) ≤4000 5.其它:未尽事项，详见招标图纸、招标文件及国家相关规范要求 | m2 | 6.44
本页小计
分部分项工程和单价措施项目清单与计价表
工程名称：1栋门诊医技楼安装工程 | [6 empty] | 第 294 页 共 358 页
序号 | 项目编码 | 项目名称 | 项目特征描述 | 计量单位 | 工程量 | 金额（元）
[6 empty] | 综合单价 |  | 综合合价 | 其中
暂估价
1500 | 031208003002 | 玻璃棉保温δ=50mm | 1.绝热材料品种:玻璃棉保温 2.绝热厚度:δ=50mm 3.其它:未尽事项，详见招标图纸、招标文件及国家相关规范要求 | m2 | 5921.08
1501 | 030703007194 | 70℃常开防火阀-1000*400 | 1.名称:70℃常开防火阀 2.规格:1000*400 3.其它:未尽事项，详见招标图纸、招标文件及国家相关规范要求 | 个 | 2
1502 | 030703007195 | 70℃常开防火阀-120*120 | 1.名称:70℃常开防火阀 2.规格:120*120 3.其它:未尽事项，详见招标图纸、招标文件及国家相关规范要求 | 个 | 14
1503 | 030703007196 | 70℃常开防火阀-1400*400 | 1.名称:70℃常开防火阀 2.规格:1400*400 3.其它:未尽事项，详见招标图纸、招标文件及国家相关规范要求 | 个 | 1
1504 | 030703007197 | 70℃常开防火阀-160*120 | 1.名称:70℃常开防火阀 2.规格:160*120 3.其它:未尽事项，详见招标图纸、招标文件及国家相关规范要求 | 个 | 2
1505 | 030703007198 | 70℃常开防火阀-160*160 | 1.名称:70℃常开防火阀 2.规格:160*160 3.其它:未尽事项，详见招标图纸、招标文件及国家相关规范要求 | 个 | 82
1506 | 030703007199 | 70℃常开防火阀-160*400 | 1.名称:70℃常开防火阀 2.规格:160*400 3.其它:未尽事项，详见招标图纸、招标文件及国家相关规范要求 | 个 | 12
1507 | 030703007200 | 70℃常开防火阀-200*120 | 1.名称:70℃常开防火阀 2.规格:200*120 3.其它:未尽事项，详见招标图纸、招标文件及国家相关规范要求 | 个 | 1
本页小计
分部分项工程和单价措施项目清单与计价表
工程名称：1栋门诊医技楼安装工程 | [6 empty] | 第 295 页 共 358 页
序号 | 项目编码 | 项目名称 | 项目特征描述 | 计量单位 | 工程量 | 金额（元）
[6 empty] | 综合单价 |  | 综合合价 | 其中
暂估价
1508 | 030703007201 | 70℃常开防火阀-250*160 | 1.名称:70℃常开防火阀 2.规格:250*160 3.其它:未尽事项，详见招标图纸、招标文件及国家相关规范要求 | 个 | 18
1509 | 030703007202 | 70℃常开防火阀-250*250 | 1.名称:70℃常开防火阀 2.规格:250*250 3.其它:未尽事项，详见招标图纸、招标文件及国家相关规范要求 | 个 | 2
1510 | 030703007203 | 70℃常开防火阀-320*200 | 1.名称:70℃常开防火阀 2.规格:320*200 3.其它:未尽事项，详见招标图纸、招标文件及国家相关规范要求 | 个 | 2
1511 | 030703007204 | 70℃常开防火阀-400*250 | 1.名称:70℃常开防火阀 2.规格:400*250 3.其它:未尽事项，详见招标图纸、招标文件及国家相关规范要求 | 个 | 1
1512 | 030703007205 | 70℃常开防火阀-500*200 | 1.名称:70℃常开防火阀 2.规格:500*200 3.其它:未尽事项，详见招标图纸、招标文件及国家相关规范要求 | 个 | 1
1513 | 030703007206 | 70℃常开防火阀-630*200 | 1.名称:70℃常开防火阀 2.规格:630*200 3.其它:未尽事项，详见招标图纸、招标文件及国家相关规范要求 | 个 | 1
1514 | 030703007207 | 70℃常开防火阀-630*250 | 1.名称:70℃常开防火阀 2.规格:630*250 3.其它:未尽事项，详见招标图纸、招标文件及国家相关规范要求 | 个 | 9
1515 | 030703007208 | 70℃常开防火阀-800*320 | 1.名称:70℃常开防火阀 2.规格:800*320 3.其它:未尽事项，详见招标图纸、招标文件及国家相关规范要求 | 个 | 2
本页小计
分部分项工程和单价措施项目清单与计价表
工程名称：1栋门诊医技楼安装工程 | [6 empty] | 第 296 页 共 358 页
序号 | 项目编码 | 项目名称 | 项目特征描述 | 计量单位 | 工程量 | 金额（元）
[6 empty] | 综合单价 |  | 综合合价 | 其中
暂估价
1516 | 030703007209 | 70℃常开防火阀-800*400 | 1.名称:70℃常开防火阀 2.规格:800*400 3.其它:未尽事项，详见招标图纸、招标文件及国家相关规范要求 | 个 | 3
1517 | 030703007210 | 70℃电动防火阀-1000*400 | 1.名称:70℃电动防火阀 2.规格:1000*400 3.其它:未尽事项，详见招标图纸、招标文件及国家相关规范要求 | 个 | 1
1518 | 030703007211 | 70℃电动防火阀-1250*320 | 1.名称:70℃电动防火阀 2.规格:1250*320 3.其它:未尽事项，详见招标图纸、招标文件及国家相关规范要求 | 个 | 1
1519 | 030703007212 | 70℃电动防火阀-200*120 | 1.名称:70℃电动防火阀 2.规格:200*120 3.其它:未尽事项，详见招标图纸、招标文件及国家相关规范要求 | 个 | 3
1520 | 030703007213 | 70℃电动防火阀-320*120 | 1.名称:70℃电动防火阀 2.规格:320*120 3.其它:未尽事项，详见招标图纸、招标文件及国家相关规范要求 | 个 | 2
1521 | 030703007214 | 铝合金方形散流器 200X200 | 1.名称:铝合金方形散流器 2.规格:200X200 3.其它:未尽事项，详见招标图纸、招标文件及国家相关规范要求 | 个 | 51
1522 | 030703007215 | 铝合金方形散流器 250X250 | 1.名称:铝合金方形散流器 2.规格:250X250 3.其它:未尽事项，详见招标图纸、招标文件及国家相关规范要求 | 个 | 228
1523 | 030703007216 | 铝合金方形散流器 300X300 | 1.名称:铝合金方形散流器 2.规格:300X300 3.其它:未尽事项，详见招标图纸、招标文件及国家相关规范要求 | 个 | 215
本页小计
分部分项工程和单价措施项目清单与计价表
工程名称：1栋门诊医技楼安装工程 | [6 empty] | 第 297 页 共 358 页
序号 | 项目编码 | 项目名称 | 项目特征描述 | 计量单位 | 工程量 | 金额（元）
[6 empty] | 综合单价 |  | 综合合价 | 其中
暂估价
1524 | 030703007217 | 铝合金方形散流器 350X350 | 1.名称:铝合金方形散流器 2.规格:350X350 3.其它:未尽事项，详见招标图纸、招标文件及国家相关规范要求 | 个 | 234
1525 | 030703001055 | 对开多叶调节阀-1000*250 | 1.名称:对开式多叶调节阀 2.规格:1000x250 3.其它:未尽事项，详见招标图纸、招标文件及国家相关规范要求 | 个 | 1
1526 | 030703001056 | 对开多叶调节阀-120*120 | 1.名称:对开式多叶调节阀 2.规格:120*120 3.其它:未尽事项，详见招标图纸、招标文件及国家相关规范要求 | 个 | 32
1527 | 030703001057 | 对开多叶调节阀-160*120 | 1.名称:对开式多叶调节阀 2.规格:160*120 3.其它:未尽事项，详见招标图纸、招标文件及国家相关规范要求 | 个 | 6
1528 | 030703001058 | 对开多叶调节阀-160*160 | 1.名称:对开式多叶调节阀 2.规格:160*160 3.其它:未尽事项，详见招标图纸、招标文件及国家相关规范要求 | 个 | 34
1529 | 030703001059 | 对开多叶调节阀-160*400 | 1.名称:对开式多叶调节阀 2.规格:160*400 3.其它:未尽事项，详见招标图纸、招标文件及国家相关规范要求 | 个 | 6
1530 | 030703001060 | 对开多叶调节阀-1600*1000 | 1.名称:对开式多叶调节阀 2.规格:1600*1000 3.其它:未尽事项，详见招标图纸、招标文件及国家相关规范要求 | 个 | 2
1531 | 030703001061 | 对开多叶调节阀-200*120 | 1.名称:对开式多叶调节阀 2.规格:200*120 3.其它:未尽事项，详见招标图纸、招标文件及国家相关规范要求 | 个 | 2
本页小计
分部分项工程和单价措施项目清单与计价表
工程名称：1栋门诊医技楼安装工程 | [6 empty] | 第 298 页 共 358 页
序号 | 项目编码 | 项目名称 | 项目特征描述 | 计量单位 | 工程量 | 金额（元）
[6 empty] | 综合单价 |  | 综合合价 | 其中
暂估价
1532 | 030703001062 | 对开多叶调节阀-200*200 | 1.名称:对开式多叶调节阀 2.规格:200*200 3.其它:未尽事项，详见招标图纸、招标文件及国家相关规范要求 | 个 | 2
1533 | 030703001063 | 对开多叶调节阀-250*120 | 1.名称:对开式多叶调节阀 2.规格:250*120 3.其它:未尽事项，详见招标图纸、招标文件及国家相关规范要求 | 个 | 2
1534 | 030703001064 | 对开多叶调节阀-320*200 | 1.名称:对开式多叶调节阀 2.规格:320*200 3.其它:未尽事项，详见招标图纸、招标文件及国家相关规范要求 | 个 | 2
1535 | 030703001065 | 对开多叶调节阀-630*250 | 1.名称:对开式多叶调节阀 2.规格:630*250 3.其它:未尽事项，详见招标图纸、招标文件及国家相关规范要求 | 个 | 5
1536 | 030703001066 | 对开多叶调节阀-800*320 | 1.名称:对开式多叶调节阀 2.规格:800*320 3.其它:未尽事项，详见招标图纸、招标文件及国家相关规范要求 | 个 | 2
1537 | 030703001067 | 风管定风量阀-120*120 | 1.名称:风管定风量阀 2.规格:120*120 3.其它:未尽事项，详见招标图纸、招标文件及国家相关规范要求 | 个 | 64
1538 | 030703001068 | 风管定风量阀-160*120 | 1.名称:风管定风量阀 2.规格:160*120 3.其它:未尽事项，详见招标图纸、招标文件及国家相关规范要求 | 个 | 12
1539 | 030703001069 | 风管定风量阀-160*160 | 1.名称:风管定风量阀 2.规格:160*160 3.其它:未尽事项，详见招标图纸、招标文件及国家相关规范要求 | 个 | 60
本页小计
分部分项工程和单价措施项目清单与计价表
工程名称：1栋门诊医技楼安装工程 | [6 empty] | 第 299 页 共 358 页
序号 | 项目编码 | 项目名称 | 项目特征描述 | 计量单位 | 工程量 | 金额（元）
[6 empty] | 综合单价 |  | 综合合价 | 其中
暂估价
1540 | 030703001070 | 风管定风量阀-160*400 | 1.名称:风管定风量阀 2.规格:160*400 3.其它:未尽事项，详见招标图纸、招标文件及国家相关规范要求 | 个 | 12
1541 | 030703001071 | 风管定风量阀-200*120 | 1.名称:风管定风量阀 2.规格:200*120 3.其它:未尽事项，详见招标图纸、招标文件及国家相关规范要求 | 个 | 148
1542 | 030703001072 | 风管定风量阀-200*160 | 1.名称:风管定风量阀 2.规格:200*160 3.其它:未尽事项，详见招标图纸、招标文件及国家相关规范要求 | 个 | 9
1543 | 030703001073 | 风管定风量阀-200*200 | 1.名称:风管定风量阀 2.规格:200*200 3.其它:未尽事项，详见招标图纸、招标文件及国家相关规范要求 | 个 | 6
1544 | 030703001074 | 风管定风量阀-250*120 | 1.名称:风管定风量阀 2.规格:250*120 3.其它:未尽事项，详见招标图纸、招标文件及国家相关规范要求 | 个 | 19
1545 | 030703001075 | 风管定风量阀-250*160 | 1.名称:风管定风量阀 2.规格:250*160 3.其它:未尽事项，详见招标图纸、招标文件及国家相关规范要求 | 个 | 18
1546 | 030703001076 | 风管定风量阀-320*120 | 1.名称:风管定风量阀 2.规格:320*120 3.其它:未尽事项，详见招标图纸、招标文件及国家相关规范要求 | 个 | 11
1547 | 030703001077 | 风管定风量阀-320*160 | 1.名称:风管定风量阀 2.规格:320*160 3.其它:未尽事项，详见招标图纸、招标文件及国家相关规范要求 | 个 | 9
本页小计
分部分项工程和单价措施项目清单与计价表
工程名称：1栋门诊医技楼安装工程 | [6 empty] | 第 300 页 共 358 页
序号 | 项目编码 | 项目名称 | 项目特征描述 | 计量单位 | 工程量 | 金额（元）
[6 empty] | 综合单价 |  | 综合合价 | 其中
暂估价
1548 | 030703001078 | 风管定风量阀-320*200 | 1.名称:风管定风量阀 2.规格:320*200 3.其它:未尽事项，详见招标图纸、招标文件及国家相关规范要求 | 个 | 7
1549 | 030703001079 | 风管定风量阀-400*160 | 1.名称:风管定风量阀 2.规格:400*160 3.其它:未尽事项，详见招标图纸、招标文件及国家相关规范要求 | 个 | 4
1550 | 030703001080 | 风管定风量阀-500*250 | 1.名称:风管定风量阀 2.规格:500*250 3.其它:未尽事项，详见招标图纸、招标文件及国家相关规范要求 | 个 | 1
1551 | 030703001081 | 风管定风量阀-500*320 | 1.名称:风管定风量阀 2.规格:500*320 3.其它:未尽事项，详见招标图纸、招标文件及国家相关规范要求 | 个 | 1
1552 | 030703001082 | 风管定风量阀-630*250 | 1.名称:风管定风量阀 2.规格:630*250 3.其它:未尽事项，详见招标图纸、招标文件及国家相关规范要求 | 个 | 1
1553 | 030703001083 | 风管定风量阀-630*320 | 1.名称:风管定风量阀 2.规格:630*320 3.其它:未尽事项，详见招标图纸、招标文件及国家相关规范要求 | 个 | 1
1554 | 030703001084 | 风管定风量阀-800*400 | 1.名称:风管定风量阀 2.规格:800*400 3.其它:未尽事项，详见招标图纸、招标文件及国家相关规范要求 | 个 | 1
1555 | 030703001085 | 新风电动阀,常闭-1000*250 | 1.名称:新风电动阀,常闭 2.规格:1000x250 3.其它:未尽事项，详见招标图纸、招标文件及国家相关规范要求 | 个 | 1
本页小计
分部分项工程和单价措施项目清单与计价表
工程名称：1栋门诊医技楼安装工程 | [6 empty] | 第 301 页 共 358 页
序号 | 项目编码 | 项目名称 | 项目特征描述 | 计量单位 | 工程量 | 金额（元）
[6 empty] | 综合单价 |  | 综合合价 | 其中
暂估价
1556 | 030703001086 | 新风电动阀,常闭-1000*400 | 1.名称:新风电动阀,常闭 2.规格:1000*400 3.其它:未尽事项，详见招标图纸、招标文件及国家相关规范要求 | 个 | 3
1557 | 030703001087 | 新风电动阀,常闭-1600*600 | 1.名称:新风电动阀,常闭 2.规格:1600*600 3.其它:未尽事项，详见招标图纸、招标文件及国家相关规范要求 | 个 | 1
1558 | 030703001088 | 新风电动阀,常闭-630*400 | 1.名称:新风电动阀,常闭 2.规格:630*400 3.其它:未尽事项，详见招标图纸、招标文件及国家相关规范要求 | 个 | 1
1559 | 030703001089 | 新风电动阀,常闭-800*200 | 1.名称:新风电动阀,常闭 2.规格:800*200 3.其它:未尽事项，详见招标图纸、招标文件及国家相关规范要求 | 个 | 3
1560 | 030703007218 | 止回阀-120*120 | 1.名称:止回阀 2.规格:120*120 3.其它:未尽事项，详见招标图纸、招标文件及国家相关规范要求 | 个 | 21
1561 | 030703007219 | 止回阀-160*120 | 1.名称:止回阀 2.规格:160*120 3.其它:未尽事项，详见招标图纸、招标文件及国家相关规范要求 | 个 | 3
1562 | 030703007220 | 止回阀-160*160 | 1.名称:止回阀 2.规格:160*160 3.其它:未尽事项，详见招标图纸、招标文件及国家相关规范要求 | 个 | 24
1563 | 030703007221 | 止回阀-200*200 | 1.名称:止回阀 2.规格:200*200 3.其它:未尽事项，详见招标图纸、招标文件及国家相关规范要求 | 个 | 2
本页小计
分部分项工程和单价措施项目清单与计价表
工程名称：1栋门诊医技楼安装工程 | [6 empty] | 第 302 页 共 358 页
序号 | 项目编码 | 项目名称 | 项目特征描述 | 计量单位 | 工程量 | 金额（元）
[6 empty] | 综合单价 |  | 综合合价 | 其中
暂估价
1564 | 030703007222 | 止回阀-250*120 | 1.名称:止回阀 2.规格:250*120 3.其它:未尽事项，详见招标图纸、招标文件及国家相关规范要求 | 个 | 4
1565 | 030703007223 | 止回阀-300*160 | 1.名称:止回阀 2.规格:300*160 3.其它:未尽事项，详见招标图纸、招标文件及国家相关规范要求 | 个 | 1
1566 | 030703007224 | 止回阀-630*250 | 1.名称:止回阀 2.规格:630*250 3.其它:未尽事项，详见招标图纸、招标文件及国家相关规范要求 | 个 | 1
1567 | 030703007225 | 铰式回风口(带回风滤网) 600X400 | 1.名称:铰式回风口(带回风滤网) 2.规格:600X400 3.其它:未尽事项，详见招标图纸、招标文件及国家相关规范要求 | 个 | 368
1568 | 030703007226 | 铰式回风口(带回风滤网) 800X400 | 1.名称:铰式回风口(带回风滤网) 2.规格:800X400 3.其它:未尽事项，详见招标图纸、招标文件及国家相关规范要求 | 个 | 258
1569 | 030703007227 | 铰式回风口(带回风滤网) 1000X400 | 1.名称:铰式回风口(带回风滤网) 2.规格:1000X400 3.其它:未尽事项，详见招标图纸、招标文件及国家相关规范要求 | 个 | 29
1570 | 030703007228 | 单层百叶风口-100*400 | 1.名称:单层百叶风口 2.规格:100*400 3.其它:未尽事项，详见招标图纸、招标文件及国家相关规范要求 | 个 | 3
1571 | 030703007229 | 单层百叶风口-400*100 | 1.名称:单层百叶风口 2.规格:400*100 3.其它:未尽事项，详见招标图纸、招标文件及国家相关规范要求 | 个 | 8
本页小计
分部分项工程和单价措施项目清单与计价表
工程名称：1栋门诊医技楼安装工程 | [6 empty] | 第 303 页 共 358 页
序号 | 项目编码 | 项目名称 | 项目特征描述 | 计量单位 | 工程量 | 金额（元）
[6 empty] | 综合单价 |  | 综合合价 | 其中
暂估价
1572 | 030703007230 | 单层百叶风口-400*150 | 1.名称:单层百叶风口 2.规格:400*150 3.其它:未尽事项，详见招标图纸、招标文件及国家相关规范要求 | 个 | 22
1573 | 030703007231 | 单层百叶风口-50*250 | 1.名称:单层百叶风口 2.规格:50*250 3.其它:未尽事项，详见招标图纸、招标文件及国家相关规范要求 | 个 | 1
1574 | 030703007232 | 单层百叶风口-500*250 | 1.名称:单层百叶风口 2.规格:500*250 3.其它:未尽事项，详见招标图纸、招标文件及国家相关规范要求 | 个 | 3
1575 | 030703007233 | 单层百叶风口-600*150 | 1.名称:单层百叶风口 2.规格:600*150 3.其它:未尽事项，详见招标图纸、招标文件及国家相关规范要求 | 个 | 8
1576 | 030703007295 | 单层防雨百叶风口(设防虫网)-2000*500 | 1.名称:单层防雨百叶风口(设防虫网) 2.规格:2000*500 3.其它:未尽事项，详见招标图纸、招标文件及国家相关规范要求 | 个 | 8
1577 | 030703007234 | 单层活动百叶风口-100*100 | 1.名称:单层活动百叶风口 2.规格:100*100 3.其它:未尽事项，详见招标图纸、招标文件及国家相关规范要求 | 个 | 7
1578 | 030703007235 | 单层活动百叶风口-100*200 | 1.名称:单层活动百叶风口 2.规格:100*200 3.其它:未尽事项，详见招标图纸、招标文件及国家相关规范要求 | 个 | 1
1579 | 030703007236 | 单层活动百叶风口-1000*150 | 1.名称:单层活动百叶风口 2.规格:1000*150 3.其它:未尽事项，详见招标图纸、招标文件及国家相关规范要求 | 个 | 2
本页小计
分部分项工程和单价措施项目清单与计价表
工程名称：1栋门诊医技楼安装工程 | [6 empty] | 第 304 页 共 358 页
序号 | 项目编码 | 项目名称 | 项目特征描述 | 计量单位 | 工程量 | 金额（元）
[6 empty] | 综合单价 |  | 综合合价 | 其中
暂估价
1580 | 030703007237 | 单层活动百叶风口-120*120 | 1.名称:单层活动百叶风口 2.规格:120*120 3.其它:未尽事项，详见招标图纸、招标文件及国家相关规范要求 | 个 | 126
1581 | 030703007238 | 单层活动百叶风口-150*150 | 1.名称:单层活动百叶风口 2.规格:150*150 3.其它:未尽事项，详见招标图纸、招标文件及国家相关规范要求 | 个 | 17
1582 | 030703007239 | 单层活动百叶风口-150*200 | 1.名称:单层活动百叶风口 2.规格:150*200 3.其它:未尽事项，详见招标图纸、招标文件及国家相关规范要求 | 个 | 1
1583 | 030703007240 | 单层活动百叶风口-150*300 | 1.名称:单层活动百叶风口 2.规格:150*300 3.其它:未尽事项，详见招标图纸、招标文件及国家相关规范要求 | 个 | 8
1584 | 030703007241 | 单层活动百叶风口-200*100 | 1.名称:单层活动百叶风口 2.规格:200*100 3.其它:未尽事项，详见招标图纸、招标文件及国家相关规范要求 | 个 | 5
1585 | 030703007242 | 单层活动百叶风口-200*150 | 1.名称:单层活动百叶风口 2.规格:200*150 3.其它:未尽事项，详见招标图纸、招标文件及国家相关规范要求 | 个 | 21
1586 | 030703007243 | 单层活动百叶风口-200*200 | 1.名称:单层活动百叶风口 2.规格:200*200 3.其它:未尽事项，详见招标图纸、招标文件及国家相关规范要求 | 个 | 8
1587 | 030703007244 | 单层活动百叶风口-200*300 | 1.名称:单层活动百叶风口 2.规格:200*300 3.其它:未尽事项，详见招标图纸、招标文件及国家相关规范要求 | 个 | 12
本页小计
分部分项工程和单价措施项目清单与计价表
工程名称：1栋门诊医技楼安装工程 | [6 empty] | 第 305 页 共 358 页
序号 | 项目编码 | 项目名称 | 项目特征描述 | 计量单位 | 工程量 | 金额（元）
[6 empty] | 综合单价 |  | 综合合价 | 其中
暂估价
1588 | 030703007245 | 单层活动百叶风口-200*400 | 1.名称:单层活动百叶风口 2.规格:200*400 3.其它:未尽事项，详见招标图纸、招标文件及国家相关规范要求 | 个 | 2
1589 | 030703007246 | 单层活动百叶风口-250*250 | 1.名称:单层活动百叶风口 2.规格:250*250 3.其它:未尽事项，详见招标图纸、招标文件及国家相关规范要求 | 个 | 1
1590 | 030703007247 | 单层活动百叶风口-300*100 | 1.名称:单层活动百叶风口 2.规格:300*100 3.其它:未尽事项，详见招标图纸、招标文件及国家相关规范要求 | 个 | 26
1591 | 030703007248 | 单层活动百叶风口-300*150 | 1.名称:单层活动百叶风口 2.规格:300*150 3.其它:未尽事项，详见招标图纸、招标文件及国家相关规范要求 | 个 | 14
1592 | 030703007249 | 单层活动百叶风口-300*200 | 1.名称:单层活动百叶风口 2.规格:300*200 3.其它:未尽事项，详见招标图纸、招标文件及国家相关规范要求 | 个 | 4
1593 | 030703007250 | 单层活动百叶风口-300*300 | 1.名称:单层活动百叶风口 2.规格:300*300 3.其它:未尽事项，详见招标图纸、招标文件及国家相关规范要求 | 个 | 3
1594 | 030703007251 | 单层活动百叶风口-400*100 | 1.名称:单层活动百叶风口 2.规格:400*100 3.其它:未尽事项，详见招标图纸、招标文件及国家相关规范要求 | 个 | 18
1595 | 030703007252 | 单层活动百叶风口-400*150 | 1.名称:单层活动百叶风口 2.规格:400*150 3.其它:未尽事项，详见招标图纸、招标文件及国家相关规范要求 | 个 | 21
本页小计
分部分项工程和单价措施项目清单与计价表
工程名称：1栋门诊医技楼安装工程 | [6 empty] | 第 306 页 共 358 页
序号 | 项目编码 | 项目名称 | 项目特征描述 | 计量单位 | 工程量 | 金额（元）
[6 empty] | 综合单价 |  | 综合合价 | 其中
暂估价
1596 | 030703007253 | 单层活动百叶风口-400*1500 | 1.名称:单层活动百叶风口 2.规格:400*1500 3.其它:未尽事项，详见招标图纸、招标文件及国家相关规范要求 | 个 | 6
1597 | 030703007254 | 单层活动百叶风口-400*250 | 1.名称:单层活动百叶风口 2.规格:400*250 3.其它:未尽事项，详见招标图纸、招标文件及国家相关规范要求 | 个 | 6
1598 | 030703007255 | 单层活动百叶风口-500*150 | 1.名称:单层活动百叶风口 2.规格:500*150 3.其它:未尽事项，详见招标图纸、招标文件及国家相关规范要求 | 个 | 1
1599 | 030703007256 | 单层活动百叶风口-600*150 | 1.名称:单层活动百叶风口 2.规格:600*150 3.其它:未尽事项，详见招标图纸、招标文件及国家相关规范要求 | 个 | 14
1600 | 030703007257 | 单层活动百叶风口-600*200 | 1.名称:单层活动百叶风口 2.规格:600*200 3.其它:未尽事项，详见招标图纸、招标文件及国家相关规范要求 | 个 | 6
1601 | 030703007258 | 单层活动百叶风口-600*600 | 1.名称:单层活动百叶风口 2.规格:600*600 3.其它:未尽事项，详见招标图纸、招标文件及国家相关规范要求 | 个 | 8
1602 | 030703007259 | 防雨百叶风口(不锈钢防虫网)-1600*250 | 1.名称:防雨百叶风口(不锈钢防虫网) 2.规格:1600*250 3.其它:未尽事项，详见招标图纸、招标文件及国家相关规范要求 | 个 | 4
1603 | 030703007260 | 防雨百叶风口(不锈钢防虫网)-2000*300 | 1.名称:防雨百叶风口(不锈钢防虫网) 2.规格:2000*300 3.其它:未尽事项，详见招标图纸、招标文件及国家相关规范要求 | 个 | 1
本页小计
分部分项工程和单价措施项目清单与计价表
工程名称：1栋门诊医技楼安装工程 | [6 empty] | 第 307 页 共 358 页
序号 | 项目编码 | 项目名称 | 项目特征描述 | 计量单位 | 工程量 | 金额（元）
[6 empty] | 综合单价 |  | 综合合价 | 其中
暂估价
1604 | 030703007296 | 防雨百叶风口(不锈钢防虫网)-2000*400 | 1.名称:防雨百叶风口(不锈钢防虫网) 2.规格:2000*400 3.其它:未尽事项，详见招标图纸、招标文件及国家相关规范要求 | 个 | 1
1605 | 030703007261 | 防雨百叶风口-2000*500 | 1.名称:防雨百叶风口 2.规格:2000*500 3.其它:未尽事项，详见招标图纸、招标文件及国家相关规范要求 | 个 | 2
1606 | 030703007262 | 铝制双层百叶-800*400 | 1.名称:铝制双层百叶 2.规格:800*400 3.其它:未尽事项，详见招标图纸、招标文件及国家相关规范要求 | 个 | 1
1607 | 030703007263 | 铝制双层防雨百叶-800*400 | 1.名称:铝制双层防雨百叶 2.规格:800*400 3.其它:未尽事项，详见招标图纸、招标文件及国家相关规范要求 | 个 | 6
1608 | 030703007264 | 旋流风口φ400 | 1.名称:旋流风口 2.规格:φ400 3.其它:未尽事项，详见招标图纸、招标文件及国家相关规范要求 | 个 | 18
1609 | 030406005006 | 小型交流异步电动机检查接线 3kW以下 | 1.小型交流异步电动机检查接线 2.规格:3kW以下 3.其它:未尽事项，详见招标图纸、招标文件及国家相关规范要求 | 台 | 691
1610 | 030406005007 | 小型交流异步电动机检查接线 13kW以下 | 1.小型交流异步电动机检查接线 2.规格:13kW以下 3.其它:未尽事项，详见招标图纸、招标文件及国家相关规范要求 | 台 | 5
1611 | 030406005008 | 小型交流异步电动机检查接线 30kW以下 | 1.小型交流异步电动机检查接线 2.规格:30kW以下 3.其它:未尽事项，详见招标图纸、招标文件及国家相关规范要求 | 台 | 3
本页小计
分部分项工程和单价措施项目清单与计价表
工程名称：1栋门诊医技楼安装工程 | [6 empty] | 第 308 页 共 358 页
序号 | 项目编码 | 项目名称 | 项目特征描述 | 计量单位 | 工程量 | 金额（元）
[6 empty] | 综合单价 |  | 综合合价 | 其中
暂估价
1612 | 030406005009 | 小型交流异步电动机检查接线 100kW以下 | 1.小型交流异步电动机检查接线 2.规格:100kW以下 3.其它:未尽事项，详见招标图纸、招标文件及国家相关规范要求 | 台 | 2
1613 | 030704002003 | 风管漏光试验、漏风试验 | 1.风管漏光试验、漏风试验 2.其它:未尽事项，详见招标图纸、招标文件及国家相关规范要求 | m2 | 447.26
空调风系统合计
空调水系统
1614 | 031001002001 | 热镀锌钢管DN50 | 1.安装部位:室内 2.介质:水 3.规格、压力等级:DN50 4.连接形式:丝接 5.压力试验及吹、洗设计要求:管道消毒、冲洗 6.其它:未尽事项，详见招标图纸、招标文件及国家相关规范要求 | m | 9.62
1615 | 031001002002 | 热镀锌钢管DN20 | 1.安装部位:室内 2.介质:水 3.规格、压力等级:DN20 4.连接形式:丝接 5.压力试验及吹、洗设计要求:管道消毒、冲洗 6.其它:未尽事项，详见招标图纸、招标文件及国家相关规范要求 | m | 3775.17
1616 | 031001002003 | 热镀锌钢管DN25 | 1.安装部位:室内 2.介质:水 3.规格、压力等级:DN25 4.连接形式:丝接 5.压力试验及吹、洗设计要求:管道消毒、冲洗 6.其它:未尽事项，详见招标图纸、招标文件及国家相关规范要求 | m | 534.44
本页小计
分部分项工程和单价措施项目清单与计价表
工程名称：1栋门诊医技楼安装工程 | [6 empty] | 第 309 页 共 358 页
序号 | 项目编码 | 项目名称 | 项目特征描述 | 计量单位 | 工程量 | 金额（元）
[6 empty] | 综合单价 |  | 综合合价 | 其中
暂估价
1617 | 031001002004 | 热镀锌钢管DN32 | 1.安装部位:室内 2.介质:水 3.规格、压力等级:DN32 4.连接形式:丝接 5.压力试验及吹、洗设计要求:管道消毒、冲洗 6.其它:未尽事项，详见招标图纸、招标文件及国家相关规范要求 | m | 736.24
1618 | 031001002005 | 热镀锌钢管DN40 | 1.安装部位:室内 2.介质:水 3.规格、压力等级:DN40 4.连接形式:丝接 5.压力试验及吹、洗设计要求:管道消毒、冲洗 6.其它:未尽事项，详见招标图纸、招标文件及国家相关规范要求 | m | 825.63
1619 | 031001002006 | 热镀锌钢管DN50 | 1.安装部位:室内 2.介质:水 3.规格、压力等级:DN50 4.连接形式:丝接 5.压力试验及吹、洗设计要求:管道消毒、冲洗 6.其它:未尽事项，详见招标图纸、招标文件及国家相关规范要求 | m | 1623.59
1620 | 031001002007 | 热镀锌钢管DN65 | 1.安装部位:室内 2.介质:水 3.规格、压力等级:DN65 4.连接形式:焊接 5.压力试验及吹、洗设计要求:管道消毒、冲洗 6.其它:未尽事项，详见招标图纸、招标文件及国家相关规范要求 | m | 584.23
1621 | 031001002008 | 热镀锌钢管DN70 | 1.安装部位:室内 2.介质:水 3.规格、压力等级:DN70 4.连接形式:丝接 5.压力试验及吹、洗设计要求:管道消毒、冲洗 6.其它:未尽事项，详见招标图纸、招标文件及国家相关规范要求 | m | 829.33
本页小计
分部分项工程和单价措施项目清单与计价表
工程名称：1栋门诊医技楼安装工程 | [6 empty] | 第 310 页 共 358 页
序号 | 项目编码 | 项目名称 | 项目特征描述 | 计量单位 | 工程量 | 金额（元）
[6 empty] | 综合单价 |  | 综合合价 | 其中
暂估价
1622 | 031001002009 | 热镀锌钢管DN80 | 1.安装部位:室内 2.介质:水 3.规格、压力等级:DN80 4.连接形式:丝接 5.压力试验及吹、洗设计要求:管道消毒、冲洗 6.其它:未尽事项，详见招标图纸、招标文件及国家相关规范要求 | m | 231.04
1623 | 031001002010 | 无缝钢管DN100 | 1.安装部位:室内 2.介质:水 3.连接形式:焊接 4.压力试验及吹、洗设计要求:管道消毒、冲洗 5.管道油刷要求:手工除锈，红丹漆、调和漆各两遍 6.其它:未尽事项，详见招标图纸、招标文件及国家相关规范要求 | m | 17.65
1624 | 031001002011 | 无缝钢管DN125 | 1.安装部位:室内 2.介质:水 3.规格、压力等级:DN125 4.连接形式:焊接 5.压力试验及吹、洗设计要求:管道消毒、冲洗 6.管道油刷要求:手工除锈，红丹漆、调和漆各两遍 7.其它参照图纸、招标文件及国家规范 8.按照设计图纸规定、国标大样图集及施工验收规范施工至验收合格 | m | 46.8
1625 | 031001002012 | 无缝钢管D133x4 | 1.安装部位:室内 2.介质:水 3.规格、压力等级:D133x4 4.连接形式:焊接 5.压力试验及吹、洗设计要求:管道消毒、冲洗 6.管道油刷要求:手工除锈，红丹漆、调和漆各两遍 7.其它:未尽事项，详见招标图纸、招标文件及国家相关规范要求 | m | 10.27
本页小计
分部分项工程和单价措施项目清单与计价表
工程名称：1栋门诊医技楼安装工程 | [6 empty] | 第 311 页 共 358 页
序号 | 项目编码 | 项目名称 | 项目特征描述 | 计量单位 | 工程量 | 金额（元）
[6 empty] | 综合单价 |  | 综合合价 | 其中
暂估价
1626 | 031001002013 | 无缝钢管DN150 | 1.安装部位:室内 2.介质:水 3.规格、压力等级:DN150 4.连接形式:焊接 5.压力试验及吹、洗设计要求:管道消毒、冲洗 6.管道油刷要求:手工除锈，红丹漆、调和漆各两遍 7.其它:未尽事项，详见招标图纸、招标文件及国家相关规范要求 | m | 126.75
1627 | 031001002014 | 无缝钢管D159x4 | 1.安装部位:室内 2.介质:水 3.规格、压力等级:D159x4 4.连接形式:焊接 5.压力试验及吹、洗设计要求:管道消毒、冲洗 6.管道油刷要求:手工除锈，红丹漆、调和漆各两遍 7.其它:未尽事项，详见招标图纸、招标文件及国家相关规范要求 | m | 1096.88
1628 | 031001002015 | 无缝钢管D219x6 | 1.安装部位:室内 2.介质:水 3.规格、压力等级:D219x6 4.连接形式:焊接 5.压力试验及吹、洗设计要求:管道消毒、冲洗 6.管道油刷要求:手工除锈，红丹漆、调和漆各两遍 7.其它:未尽事项，详见招标图纸、招标文件及国家相关规范要求 | m | 74.25
1629 | 031001002016 | 无缝钢管D273x7 | 1.安装部位:室内 2.介质:水 3.规格、压力等级:D273x7 4.连接形式:焊接 5.压力试验及吹、洗设计要求:管道消毒、冲洗 6.管道油刷要求:手工除锈，红丹漆、调和漆各两遍 7.其它:未尽事项，详见招标图纸、招标文件及国家相关规范要求 | m | 148.93
本页小计
分部分项工程和单价措施项目清单与计价表
工程名称：1栋门诊医技楼安装工程 | [6 empty] | 第 312 页 共 358 页
序号 | 项目编码 | 项目名称 | 项目特征描述 | 计量单位 | 工程量 | 金额（元）
[6 empty] | 综合单价 |  | 综合合价 | 其中
暂估价
1630 | 031001002017 | 无缝钢管D325x7 | 1.安装部位:室内 2.介质:水 3.规格、压力等级:D325x7 4.连接形式:焊接 5.压力试验及吹、洗设计要求:管道消毒、冲洗 6.管道油刷要求:手工除锈，红丹漆、调和漆各两遍 7.其它:未尽事项，详见招标图纸、招标文件及国家相关规范要求 | m | 591.63
1631 | 031001004001 | 去磷无缝紫铜管Φ12.7 | 1.安装部位:室内 2.介质:冷媒 3.材质:去磷无缝紫铜管 4.规格:Φ12.7 5.连接形式:焊接 6.绝热材料品种:外带热熔不燃铝箔橡塑复合保温套管δ=20mm 7.其它:未尽事项，详见招标图纸、招标文件及国家相关规范要求 | m | 158.19
1632 | 031001004002 | 去磷无缝紫铜管Φ15.88 | 1.安装部位:室内 2.介质:冷媒 3.材质:去磷无缝紫铜管 4.规格:Φ15.88 5.连接形式:焊接 6.绝热材料品种:外带热熔不燃铝箔橡塑复合保温套管δ=20mm 7.其它:未尽事项，详见招标图纸、招标文件及国家相关规范要求 | m | 66.38
1633 | 031001004003 | 去磷无缝紫铜管Φ19.05 | 1.安装部位:室内 2.介质:冷媒 3.材质:去磷无缝紫铜管 4.规格:Φ19.05 5.连接形式:焊接 6.绝热材料品种:外带热熔不燃铝箔橡塑复合保温套管δ=20mm 7.其它:未尽事项，详见招标图纸、招标文件及国家相关规范要求 | m | 56.54
本页小计
分部分项工程和单价措施项目清单与计价表
工程名称：1栋门诊医技楼安装工程 | [6 empty] | 第 313 页 共 358 页
序号 | 项目编码 | 项目名称 | 项目特征描述 | 计量单位 | 工程量 | 金额（元）
[6 empty] | 综合单价 |  | 综合合价 | 其中
暂估价
1634 | 031001004004 | 去磷无缝紫铜管Φ22.2 | 1.安装部位:室内 2.介质:冷媒 3.材质:去磷无缝紫铜管 4.规格:Φ22.2 5.连接形式:焊接 6.绝热材料品种:外带热熔不燃铝箔橡塑复合保温套管δ=20mm 7.其它:未尽事项，详见招标图纸、招标文件及国家相关规范要求 | m | 77.98
1635 | 031001004005 | 去磷无缝紫铜管Φ25.4 | 1.安装部位:室内 2.介质:冷媒 3.材质:去磷无缝紫铜管 4.规格:Φ25.4 5.连接形式:焊接 6.绝热材料品种:外带热熔不燃铝箔橡塑复合保温套管δ=20mm 7.其它:未尽事项，详见招标图纸、招标文件及国家相关规范要求 | m | 18.87
1636 | 031001004006 | 去磷无缝紫铜管Φ28.6 | 1.安装部位:室内 2.介质:冷媒 3.材质:去磷无缝紫铜管 4.规格:Φ28.6 5.连接形式:焊接 6.绝热材料品种:外带热熔不燃铝箔橡塑复合保温套管δ=20mm 7.其它:未尽事项，详见招标图纸、招标文件及国家相关规范要求 | m | 80.06
1637 | 031001004007 | 去磷无缝紫铜管Φ31.75 | 1.安装部位:室内 2.介质:冷媒 3.材质:去磷无缝紫铜管 4.规格:Φ31.75 5.连接形式:焊接 6.绝热材料品种:外带热熔不燃铝箔橡塑复合保温套管δ=20mm 7.其它:未尽事项，详见招标图纸、招标文件及国家相关规范要求 | m | 21.35
本页小计
分部分项工程和单价措施项目清单与计价表
工程名称：1栋门诊医技楼安装工程 | [6 empty] | 第 314 页 共 358 页
序号 | 项目编码 | 项目名称 | 项目特征描述 | 计量单位 | 工程量 | 金额（元）
[6 empty] | 综合单价 |  | 综合合价 | 其中
暂估价
1638 | 031001004008 | 去磷无缝紫铜管Φ38.1 | 1.安装部位:室内 2.介质:冷媒 3.材质:去磷无缝紫铜管 4.规格:Φ38.1 5.连接形式:焊接 6.绝热材料品种:外带热熔不燃铝箔橡塑复合保温套管δ=20mm 7.其它:未尽事项，详见招标图纸、招标文件及国家相关规范要求 | m | 42.78
1639 | 031001004009 | 去磷无缝紫铜管Φ6.35 | 1.安装部位:室内 2.介质:冷媒 3.材质:去磷无缝紫铜管 4.规格:Φ6.35 5.连接形式:焊接 6.绝热材料品种:外带热熔不燃铝箔橡塑复合保温套管δ=20mm 7.其它:未尽事项，详见招标图纸、招标文件及国家相关规范要求 | m | 69.94
1640 | 031001004010 | 去磷无缝紫铜管Φ9.52 | 1.安装部位:室内 2.介质:冷媒 3.材质:去磷无缝紫铜管 4.规格:Φ9.52 5.连接形式:焊接 6.绝热材料品种:外带热熔不燃铝箔橡塑复合保温套管δ=20mm 7.其它:未尽事项，详见招标图纸、招标文件及国家相关规范要求 | m | 126.1
1641 | 031001006015 | U-PVC排水管DN20 | 1.安装部位:室内 2.介质:冷凝水 3.规格、压力等级:DN20 4.连接形式:粘接 5.压力试验及吹、洗设计要求:管道消毒、冲洗 6.其它:未尽事项，详见招标图纸、招标文件及国家相关规范要求 | m | 2455.68
本页小计
分部分项工程和单价措施项目清单与计价表
工程名称：1栋门诊医技楼安装工程 | [6 empty] | 第 315 页 共 358 页
序号 | 项目编码 | 项目名称 | 项目特征描述 | 计量单位 | 工程量 | 金额（元）
[6 empty] | 综合单价 |  | 综合合价 | 其中
暂估价
1642 | 031001006016 | U-PVC排水管DN25 | 1.安装部位:室内 2.介质:冷凝水 3.规格、压力等级:DN25 4.连接形式:粘接 5.压力试验及吹、洗设计要求:管道消毒、冲洗 6.其它:未尽事项，详见招标图纸、招标文件及国家相关规范要求 | m | 744.98
1643 | 031001006017 | U-PVC排水管DN32 | 1.安装部位:室内 2.介质:冷凝水 3.规格、压力等级:DN32 4.连接形式:粘接 5.压力试验及吹、洗设计要求:管道消毒、冲洗 6.其它:未尽事项，详见招标图纸、招标文件及国家相关规范要求 | m | 634.31
1644 | 031001006018 | U-PVC排水管DN40 | 1.安装部位:室内 2.介质:冷凝水 3.规格、压力等级:DN40 4.连接形式:粘接 5.压力试验及吹、洗设计要求:管道消毒、冲洗 6.其它:未尽事项，详见招标图纸、招标文件及国家相关规范要求 | m | 25.67
1645 | 031001006019 | U-PVC排水管DN80 | 1.安装部位:室内 2.介质:水 3.规格、压力等级:DN80 4.连接形式:粘接 5.压力试验及吹、洗设计要求:管道消毒、冲洗 6.其它:未尽事项，详见招标图纸、招标文件及国家相关规范要求 | m | 25.55
1646 | 031003001033 | 截止阀DN50 | 1.类型:截止阀 2.材质:碳钢 3.规格、压力等级:DN50 4.连接形式:螺纹连接 5.其它:未尽事项，详见招标图纸、招标文件及国家相关规范要求 | 个 | 4
本页小计
分部分项工程和单价措施项目清单与计价表
工程名称：1栋门诊医技楼安装工程 | [6 empty] | 第 316 页 共 358 页
序号 | 项目编码 | 项目名称 | 项目特征描述 | 计量单位 | 工程量 | 金额（元）
[6 empty] | 综合单价 |  | 综合合价 | 其中
暂估价
1647 | 030701010001 | 初效空气过滤器 | 1.名称:初效空气过滤器 2.其它:未尽事项，详见招标图纸、招标文件及国家相关规范要求 | 台 | 9
1648 | 031003001034 | 分支器 | 1.名称:分支器 2.规格:综合 3.其它:未尽事项，详见招标图纸、招标文件及国家相关规范要求 | 个 | 23
1649 | 031003001035 | 手动控制装置 | 1.名称:手动控制装置 2.其它:未尽事项，详见招标图纸、招标文件及国家相关规范要求 | 个 | 37
1650 | 031003001036 | 波纹补偿器D159 | 1.类型:波纹补偿器 2.材质:碳钢 3.规格、压力等级:D159 4.连接形式:法兰连接 5.其它:未尽事项，详见招标图纸、招标文件及国家相关规范要求 | 个 | 4
1651 | 031003003040 | 蝶阀D159 | 1.类型:蝶阀 2.材质:碳钢 3.规格、压力等级:D159 4.连接形式:法兰连接 5.其它:未尽事项，详见招标图纸、招标文件及国家相关规范要求 | 个 | 11
1652 | 031003003041 | 蝶阀DN20 | 1.类型:蝶阀 2.材质:碳钢 3.规格、压力等级:DN20 4.连接形式:法兰连接 5.其它:未尽事项，详见招标图纸、招标文件及国家相关规范要求 | 个 | 1
1653 | 031003003042 | 蝶阀DN40 | 1.类型:蝶阀 2.材质:碳钢 3.规格、压力等级:DN40 4.连接形式:法兰连接 5.其它:未尽事项，详见招标图纸、招标文件及国家相关规范要求 | 个 | 1
本页小计
分部分项工程和单价措施项目清单与计价表
工程名称：1栋门诊医技楼安装工程 | [6 empty] | 第 317 页 共 358 页
序号 | 项目编码 | 项目名称 | 项目特征描述 | 计量单位 | 工程量 | 金额（元）
[6 empty] | 综合单价 |  | 综合合价 | 其中
暂估价
1654 | 031003003043 | 蝶阀DN50 | 1.类型:蝶阀 2.材质:碳钢 3.规格、压力等级:DN50 4.连接形式:法兰连接 5.其它:未尽事项，详见招标图纸、招标文件及国家相关规范要求 | 个 | 1
1655 | 031003003044 | 蝶阀DN65 | 1.类型:蝶阀 2.材质:碳钢 3.规格、压力等级:DN65 4.连接形式:法兰连接 5.其它:未尽事项，详见招标图纸、招标文件及国家相关规范要求 | 个 | 11
1656 | 031003003045 | 蝶阀DN80 | 1.类型:蝶阀 2.材质:碳钢 3.规格、压力等级:DN80 4.连接形式:法兰连接 5.其它:未尽事项，详见招标图纸、招标文件及国家相关规范要求 | 个 | 1
1657 | 031003003046 | 蝶阀D325 | 1.类型:蝶阀 2.材质:碳钢 3.规格、压力等级:D325 4.连接形式:法兰连接 5.其它:未尽事项，详见招标图纸、招标文件及国家相关规范要求 | 个 | 6
1658 | 031003001037 | 截止阀DN20 | 1.类型:截止阀 2.材质:碳钢 3.规格、压力等级:DN20 4.连接形式:螺纹连接 5.其它:未尽事项，详见招标图纸、招标文件及国家相关规范要求 | 个 | 1246
1659 | 031003001038 | 截止阀DN25 | 1.类型:截止阀 2.材质:碳钢 3.规格、压力等级:DN25 4.连接形式:螺纹连接 5.其它:未尽事项，详见招标图纸、招标文件及国家相关规范要求 | 个 | 62
本页小计
分部分项工程和单价措施项目清单与计价表
工程名称：1栋门诊医技楼安装工程 | [6 empty] | 第 318 页 共 358 页
序号 | 项目编码 | 项目名称 | 项目特征描述 | 计量单位 | 工程量 | 金额（元）
[6 empty] | 综合单价 |  | 综合合价 | 其中
暂估价
1660 | 031003001039 | 金属软管DN20 | 1.类型:金属软管 2.材质:金属 3.规格、压力等级:DN20 4.连接形式:法兰连接 5.其它:未尽事项，详见招标图纸、招标文件及国家相关规范要求 | 个 | 1246
1661 | 031003001040 | 金属软管DN25 | 1.类型:金属软管 2.材质:金属 3.规格、压力等级:DN25 4.连接形式:法兰连接 5.其它:未尽事项，详见招标图纸、招标文件及国家相关规范要求 | 个 | 62
1662 | 031003001041 | 平衡阀 DN20 | 1.类型:平衡阀 2.材质:碳钢 3.规格、压力等级:DN20 4.连接形式:螺纹连接 5.其它:未尽事项，详见招标图纸、招标文件及国家相关规范要求 | 个 | 1
1663 | 031003001042 | 平衡阀 DN32 | 1.类型:平衡阀 2.材质:碳钢 3.规格、压力等级:DN32 4.连接形式:螺纹连接 5.其它:未尽事项，详见招标图纸、招标文件及国家相关规范要求 | 个 | 54
1664 | 031003001043 | 平衡阀 DN40 | 1.类型:平衡阀 2.材质:碳钢 3.规格、压力等级:DN40 4.连接形式:螺纹连接 5.其它:未尽事项，详见招标图纸、招标文件及国家相关规范要求 | 个 | 6
1665 | 031003001044 | 平衡阀 DN50 | 1.类型:平衡阀 2.材质:碳钢 3.规格、压力等级:DN50 4.连接形式:法兰连接 5.其它:未尽事项，详见招标图纸、招标文件及国家相关规范要求 | 个 | 2
本页小计
分部分项工程和单价措施项目清单与计价表
工程名称：1栋门诊医技楼安装工程 | [6 empty] | 第 319 页 共 358 页
序号 | 项目编码 | 项目名称 | 项目特征描述 | 计量单位 | 工程量 | 金额（元）
[6 empty] | 综合单价 |  | 综合合价 | 其中
暂估价
1666 | 031003001045 | 平衡阀 DN65 | 1.类型:平衡阀 2.材质:碳钢 3.规格、压力等级:DN65 4.连接形式:法兰连接 5.其它:未尽事项，详见招标图纸、招标文件及国家相关规范要求 | 个 | 10
1667 | 031003001046 | 平衡阀 DN70 | 1.类型:平衡阀 2.材质:碳钢 3.规格、压力等级:DN70 4.连接形式:法兰连接 5.其它:未尽事项，详见招标图纸、招标文件及国家相关规范要求 | 个 | 24
1668 | 031003001047 | 平衡阀 DN80 | 1.类型:平衡阀 2.材质:碳钢 3.规格、压力等级:DN80 4.连接形式:法兰连接 5.其它:未尽事项，详见招标图纸、招标文件及国家相关规范要求 | 个 | 4
1669 | 031003001048 | 平衡阀 DN150 | 1.类型:平衡阀 2.材质:碳钢 3.规格、压力等级:DN150 4.连接形式:法兰连接 5.其它:未尽事项，详见招标图纸、招标文件及国家相关规范要求 | 个 | 1
1670 | 031003001049 | 平衡阀 D159 | 1.类型:平衡阀 2.材质:碳钢 3.规格、压力等级:D159 4.连接形式:法兰连接 5.其它:未尽事项，详见招标图纸、招标文件及国家相关规范要求 | 个 | 7
1671 | 031004014015 | 清扫口DN50 | 1.名称:清扫口 2.型号、规格:DN50，不锈钢 3.其它:未尽事项，详见招标图纸、招标文件及国家相关规范要求 | 个 | 1
1672 | 031004014016 | 清扫口DN20 | 1.名称:清扫口 2.型号、规格:DN20，不锈钢 3.其它:未尽事项，详见招标图纸、招标文件及国家相关规范要求 | 个 | 16
本页小计
分部分项工程和单价措施项目清单与计价表
工程名称：1栋门诊医技楼安装工程 | [6 empty] | 第 320 页 共 358 页
序号 | 项目编码 | 项目名称 | 项目特征描述 | 计量单位 | 工程量 | 金额（元）
[6 empty] | 综合单价 |  | 综合合价 | 其中
暂估价
1673 | 031004014017 | 清扫口DN25 | 1.名称:清扫口 2.型号、规格:DN25，不锈钢 3.其它:未尽事项，详见招标图纸、招标文件及国家相关规范要求 | 个 | 11
1674 | 031003001050 | 球阀DN20 | 1.类型:球阀 2.材质:碳钢 3.规格、压力等级:DN20 4.连接形式:螺纹连接 5.其它:未尽事项，详见招标图纸、招标文件及国家相关规范要求 | 个 | 1
1675 | 031003001051 | 球阀DN32 | 1.类型:球阀 2.材质:碳钢 3.规格、压力等级:DN32 4.连接形式:螺纹连接 5.其它:未尽事项，详见招标图纸、招标文件及国家相关规范要求 | 个 | 54
1676 | 031003001052 | 球阀DN40 | 1.类型:球阀 2.材质:碳钢 3.规格、压力等级:DN40 4.连接形式:螺纹连接 5.其它:未尽事项，详见招标图纸、招标文件及国家相关规范要求 | 个 | 5
1677 | 031003001053 | 球阀DN70 | 1.类型:球阀 2.材质:碳钢 3.规格、压力等级:DN70 4.连接形式:法兰连接 5.其它:未尽事项，详见招标图纸、招标文件及国家相关规范要求 | 个 | 4
1678 | 031003001054 | 球阀DN80 | 1.类型:球阀 2.材质:碳钢 3.规格、压力等级:DN80 4.连接形式:法兰连接 5.其它:未尽事项，详见招标图纸、招标文件及国家相关规范要求 | 个 | 3
本页小计
分部分项工程和单价措施项目清单与计价表
工程名称：1栋门诊医技楼安装工程 | [6 empty] | 第 321 页 共 358 页
序号 | 项目编码 | 项目名称 | 项目特征描述 | 计量单位 | 工程量 | 金额（元）
[6 empty] | 综合单价 |  | 综合合价 | 其中
暂估价
1679 | 031003001055 | 自动排气阀(带截止阀)DN20 | 1.类型:自动排气阀(带截止阀) 2.材质:碳钢 3.规格、压力等级:DN25 4.连接形式:螺纹连接 5.其它:未尽事项，详见招标图纸、招标文件及国家相关规范要求 | 个 | 35
1680 | 031001002018 | 溢流管DN50 | 1.安装部位:室内 2.介质:水 3.规格、压力等级:DN50 4.连接形式:焊接 5.压力试验及吹、洗设计要求:管道消毒、冲洗 6.管道油刷要求:手工除锈，红丹漆、调和漆各两遍 7.其它:未尽事项，详见招标图纸、招标文件及国家相关规范要求 | m | 1.2
1681 | 031003003047 | 电动蝶阀 D159 | 1.类型:电动蝶阀 2.材质:碳钢 3.规格、压力等级:DN150 4.连接形式:法兰连接 5.其它:未尽事项，详见招标图纸、招标文件及国家相关规范要求 | 个 | 4
1682 | 030503007001 | 电动二通阀(两位调节或比例积分调节)DN20 | 1.类型:电动二通阀(两位调节或比例积分调节) 2.材质:碳钢 3.规格、压力等级:DN20 4.连接形式:螺纹连接 5.其它:未尽事项，详见招标图纸、招标文件及国家相关规范要求 | 个 | 623
1683 | 030503007002 | 电动二通阀(两位调节或比例积分调节)DN25 | 1.类型:电动二通阀(两位调节或比例积分调节) 2.材质:碳钢 3.规格、压力等级:DN25 4.连接形式:螺纹连接 5.其它:未尽事项，详见招标图纸、招标文件及国家相关规范要求 | 个 | 31
本页小计
分部分项工程和单价措施项目清单与计价表
工程名称：1栋门诊医技楼安装工程 | [6 empty] | 第 322 页 共 358 页
序号 | 项目编码 | 项目名称 | 项目特征描述 | 计量单位 | 工程量 | 金额（元）
[6 empty] | 综合单价 |  | 综合合价 | 其中
暂估价
1684 | 031003001056 | 截止阀 DN80 | 1.类型:截止阀 2.材质:碳钢 3.规格、压力等级:DN80 4.连接形式:法兰连接 5.其它:未尽事项，详见招标图纸、招标文件及国家相关规范要求 | 个 | 4
1685 | 031208002001 | 管道橡塑保温δ=20mm | 1.绝热材料品种:难燃B级橡塑保温材料 2.绝热厚度:δ=20mm 3.其它:未尽事项，详见招标图纸、招标文件及国家相关规范要求 | m3 | 6.69
1686 | 031208002002 | 管道橡塑保温δ=25mm | 1.绝热材料品种:难燃B级橡塑保温材料 2.绝热厚度:δ=25mm 3.其它:未尽事项，详见招标图纸、招标文件及国家相关规范要求 | m3 | 59.04
1687 | 031208002003 | 管道橡塑保温δ=13mm | 1.绝热材料品种:难燃B级橡塑保温材料 2.绝热厚度:δ=13mm 3.其它:未尽事项，详见招标图纸、招标文件及国家相关规范要求 | m3 | 5.48
1688 | 031208004001 | 阀门保温DN50 | 1.绝热材料:难燃B级橡塑保温材料 2.绝热厚度:δ=25mm 3.阀门规格:DN50以内 4.其它:未尽事项，详见招标图纸、招标文件及国家相关规范要求 | 个 | 2123
1689 | 031208004002 | 阀门保温DN100 | 1.绝热材料:难燃B级橡塑保温材料 2.绝热厚度:δ=25mm 3.阀门规格:DN100以内 4.其它:未尽事项，详见招标图纸、招标文件及国家相关规范要求 | 个 | 62
本页小计
分部分项工程和单价措施项目清单与计价表
工程名称：1栋门诊医技楼安装工程 | [6 empty] | 第 323 页 共 358 页
序号 | 项目编码 | 项目名称 | 项目特征描述 | 计量单位 | 工程量 | 金额（元）
[6 empty] | 综合单价 |  | 综合合价 | 其中
暂估价
1690 | 031208004003 | 阀门保温DN200 | 1.绝热材料:难燃B级橡塑保温材料 2.绝热厚度:δ=25mm 3.阀门规格:DN200以内 4.其它:未尽事项，详见招标图纸、招标文件及国家相关规范要求 | 个 | 27
1691 | 031208004004 | 阀门保温DN300 | 1.绝热材料:难燃B级橡塑保温材料 2.绝热厚度:δ=25mm 3.阀门规格:DN300以内 4.其它:未尽事项，详见招标图纸、招标文件及国家相关规范要求 | 个 | 6
1692 | 031002001006 | 管道支架 | 1.材质:型钢 2.管架形式:固定吊架 3.其它:未尽事项，详见招标图纸、招标文件及国家相关规范要求 | kg | 19234.56
1693 | 031201003007 | 金属结构刷油 | 1.除锈级别:轻锈 2.油漆品种:樟丹防锈漆、调和漆 3.结构类型:一般钢结构 4.涂刷遍数、漆膜厚度:除锈后刷两遍樟丹两道，灰色调和漆2道 5.其它:未尽事项，详见招标图纸、招标文件及国家相关规范要求 | kg | 19234.56
1694 | 031009002001 | 空调水工程系统调试 | 1.名称:空调水工程系统调试 2.其它:未尽事项，详见招标图纸、招标文件及国家相关规范要求 | 系统 | 1
空调水系统合计
门诊医技楼-暖通合计
门诊医技楼-消防报警和联动控制系统
火灾自动报警系统
本页小计
分部分项工程和单价措施项目清单与计价表
工程名称：1栋门诊医技楼安装工程 | [6 empty] | 第 324 页 共 358 页
序号 | 项目编码 | 项目名称 | 项目特征描述 | 计量单位 | 工程量 | 金额（元）
[6 empty] | 综合单价 |  | 综合合价 | 其中
暂估价
1695 | 030904014007 | 广播控制盘 | 1.名称:广播控制盘 2.型号、规格:400W 3.其它:未尽事项，详见招标图纸、招标文件及国家相关规范要求 | 台 | 1
1696 | 030904016007 | 双电源切换装置 | 1.名称:双电源切换装置 2.本体及附件安装、调试 3.其它:未尽事项，详见招标图纸、招标文件及国家相关规范要求 | 套 | 1
1697 | 030904012002 | 火灾报警控制器(联动型) | 1.名称:火灾报警控制器(联动型) 2.本体及附件安装、调试 3.其它:未尽事项，详见招标图纸、招标文件及国家相关规范要求 | 台 | 4
1698 | 030404022003 | 手动控制室盘 | 1.名称:手动控制室盘 2.本体及附件安装、调试 3.其它:未尽事项，详见招标图纸、招标文件及国家相关规范要求 | 台 | 1
1699 | 030904015001 | 图形显示装置(CRT) | 1.名称:图形显示装置(CRT) 2.本体安装、本体调试、接地等 3.其它:未尽事项，详见招标图纸、招标文件及国家相关规范要求 | 台 | 1
1700 | 030904014008 | 火警电话总机 | 1.名称:火警电话总机 2.本体安装、本体调试、接地等 3.其它:未尽事项，详见招标图纸、招标文件及国家相关规范要求 | 台 | 1
1701 | 030904006001 | 119专线电话 | 1.名称:119专线电话 2.本体及配件安装 3.其它:未尽事项，详见招标图纸、招标文件及国家相关规范要求 | 部 | 1
1702 | 030501012019 | 水位显示仪 | 1.名称:水位显示仪 2.本体及配件安装 3.其它:未尽事项，详见招标图纸、招标文件及国家相关规范要求 | 个 | 1
本页小计
分部分项工程和单价措施项目清单与计价表
工程名称：1栋门诊医技楼安装工程 | [6 empty] | 第 325 页 共 358 页
序号 | 项目编码 | 项目名称 | 项目特征描述 | 计量单位 | 工程量 | 金额（元）
[6 empty] | 综合单价 |  | 综合合价 | 其中
暂估价
1703 | 030904008011 | 火警模块箱 | 1.名称:火警模块箱 2.本体及配件安装 3.其它:未尽事项，详见招标图纸、招标文件及国家相关规范要求 | 台 | 19
1704 | 030904008012 | 模块箱 | 1.名称:模块箱 2.本体及配件安装 3.其它:未尽事项，详见招标图纸、招标文件及国家相关规范要求 | 台 | 91
1705 | 030904001002 | 感烟探测器(地址式) | 1.名称:感烟探测器 2.类型:地址式 3.安装方式:吸顶 4.其它:未尽事项，详见招标图纸、招标文件及国家相关规范要求 | 个 | 1346
1706 | 030904001003 | 感温探测器(地址式) | 1.名称:感温探测器 2.类型:地址式 3.安装方式:吸顶 4.其它:未尽事项，详见招标图纸、招标文件及国家相关规范要求 | 个 | 140
1707 | 030904003004 | 编码型手动报警按钮 | 1.名称:编码型手动报警按钮 2.安装方式:墙上明装 3.本体及配件安装 4.其它:未尽事项，详见招标图纸、招标文件及国家相关规范要求 | 个 | 141
1708 | 030904005003 | 声光报警器 | 1.名称:声光报警器 2.安装方式:墙上明装 3.本体及配件安装 4.其它:未尽事项，详见招标图纸、招标文件及国家相关规范要求 | 个 | 153
1709 | 030904006002 | 固定消防对讲电话 | 1.名称:固定消防对讲电话 2.本体及配件安装 3.其它:未尽事项，详见招标图纸、招标文件及国家相关规范要求 | 部 | 112
本页小计
分部分项工程和单价措施项目清单与计价表
工程名称：1栋门诊医技楼安装工程 | [6 empty] | 第 326 页 共 358 页
序号 | 项目编码 | 项目名称 | 项目特征描述 | 计量单位 | 工程量 | 金额（元）
[6 empty] | 综合单价 |  | 综合合价 | 其中
暂估价
1710 | 030904007005 | 嵌入式扬声器(3W) | 1.名称:嵌入式扬声器(3W) 2.安装方式:吸顶式 3.本体及配件安装 4.其它:未尽事项，详见招标图纸、招标文件及国家相关规范要求 | 个 | 128
1711 | 030501012020 | 火灾显示器 | 1.名称:火灾显示器 2.本体及配件安装 3.其它:未尽事项，详见招标图纸、招标文件及国家相关规范要求 | 个 | 17
1712 | 030404017168 | 防火卷帘控制箱 | 1.名称:防火卷帘控制箱 2.配电箱安装、接地、接线、调试 3.其它:未尽事项，详见招标图纸、招标文件及国家相关规范要求 | 台 | 16
1713 | 030904003005 | 防火卷帘按钮 | 1.名称:防火卷帘按钮 2.安装方式:墙上明装 3.本体及配件安装 4.其它:未尽事项，详见招标图纸、招标文件及国家相关规范要求 | 个 | 16
1714 | 030404016010 | 挡烟锤壁帘控制箱 | 1.名称:挡烟锤壁帘控制箱 2.配电箱安装、接地、接线、调试 3.其它:未尽事项，详见招标图纸、招标文件及国家相关规范要求 | 台 | 21
1715 | 030904001004 | 红外线光束感烟发射器 | 1.名称:红外线光束感烟发射器 2.安装方式:吸顶 3.其它:未尽事项，详见招标图纸、招标文件及国家相关规范要求 | 个 | 5
1716 | 030904001005 | 红外线光束感烟接收器 | 1.名称:红外线光束感烟接收器 2.安装方式:吸顶 3.其它:未尽事项，详见招标图纸、招标文件及国家相关规范要求 | 个 | 5
本页小计
分部分项工程和单价措施项目清单与计价表
工程名称：1栋门诊医技楼安装工程 | [6 empty] | 第 327 页 共 358 页
序号 | 项目编码 | 项目名称 | 项目特征描述 | 计量单位 | 工程量 | 金额（元）
[6 empty] | 综合单价 |  | 综合合价 | 其中
暂估价
1717 | 030904008013 | 单输入单输出模块 | 1.名称:单输入单输出模块 2.本体及配件安装 3.其它:未尽事项，详见招标图纸、招标文件及国家相关规范要求 | 个 | 297
1718 | 030904008014 | 双输入双输出模块 | 1.名称:双输入双输出模块 2.本体及配件安装 3.其它:未尽事项，详见招标图纸、招标文件及国家相关规范要求 | 个 | 21
1719 | 030904008015 | 五输入单输出模块 | 1.名称:五输入单输出模块 2.本体及配件安装 3.其它:未尽事项，详见招标图纸、招标文件及国家相关规范要求 | 个 | 18
1720 | 030904008016 | 八输入单输出模块 | 1.名称:八输入单输出模块 2.本体及配件安装 3.其它:未尽事项，详见招标图纸、招标文件及国家相关规范要求 | 个 | 1
1721 | 030904008017 | 单输入模块 | 1.名称:单输入模块 2.本体及配件安装 3.其它:未尽事项，详见招标图纸、招标文件及国家相关规范要求 | 个 | 240
1722 | 030904008018 | 中间继电器 | 1.名称:中间继电器 2.本体及配件安装 3.其它:未尽事项，详见招标图纸、招标文件及国家相关规范要求 | 个 | 14
1723 | 030904008019 | 隔离器 | 1.名称:隔离器 2.本体及配件安装 3.其它:未尽事项，详见招标图纸、招标文件及国家相关规范要求 | 个 | 133
1724 | 030904001006 | 图像型火灾探测器 | 1.名称:图像型火灾探测器 2.本体及配件安装 3.其它:未尽事项，详见招标图纸、招标文件及国家相关规范要求 | 个 | 10
本页小计
分部分项工程和单价措施项目清单与计价表
工程名称：1栋门诊医技楼安装工程 | [6 empty] | 第 328 页 共 358 页
序号 | 项目编码 | 项目名称 | 项目特征描述 | 计量单位 | 工程量 | 金额（元）
[6 empty] | 综合单价 |  | 综合合价 | 其中
暂估价
1725 | 030904003006 | 消火栓按钮 | 1.名称:消火栓按钮 2.安装方式:墙上明装 3.本体及配件安装 4.其它:未尽事项，详见招标图纸、招标文件及国家相关规范要求 | 个 | 152
1726 | 030411004047 | 联动总线 WDZN-RYJ-2x1.5mm2 | 1.名称:联动总线 2.配线形式:综合考虑 3.型号、规格:WDZN-RYJ-2x1.5mm2 4.材质:铜芯 5.其它:未尽事项，详见招标图纸、招标文件及国家相关规范要求 | m | 15042.53
1727 | 030411004048 | 24V消防电源总线 WDZN-BYJ-6mm2 | 1.名称:24V消防电源总线 2.配线形式:综合考虑 3.型号、规格:WDZN-BYJ-6mm2 4.材质:铜芯 5.其它:未尽事项，详见招标图纸、招标文件及国家相关规范要求 | m | 1028.67
1728 | 030411004049 | 24V消防电源总线 WDZN-BYJ-4mm2 | 1.名称:24V消防电源总线 2.配线形式:综合考虑 3.型号、规格:WDZN-BYJ-4mm2 4.材质:铜芯 5.其它:未尽事项，详见招标图纸、招标文件及国家相关规范要求 | m | 9630.05
1729 | 030411004050 | 电话分机线 WDZ-RYJ-4x1.5mm2 | 1.名称:电话分机线 2.配线形式:综合考虑 3.型号、规格:WDZ-RYJ-4x1.5mm2 4.材质:铜芯 5.其它:未尽事项，详见招标图纸、招标文件及国家相关规范要求 | m | 37362.28
本页小计
分部分项工程和单价措施项目清单与计价表
工程名称：1栋门诊医技楼安装工程 | [6 empty] | 第 329 页 共 358 页
序号 | 项目编码 | 项目名称 | 项目特征描述 | 计量单位 | 工程量 | 金额（元）
[6 empty] | 综合单价 |  | 综合合价 | 其中
暂估价
1730 | 030408002001 | 风机硬线联动控制线 WDZN-KYJ-4x1.5mm2 | 1.名称:风机硬线联动控制线 2.配线形式:综合考虑 3.型号、规格:WDZN-KYJY-4x1.5mm2 4.材质:铜芯 5.其它:未尽事项，详见招标图纸、招标文件及国家相关规范要求 | m | 10684.19
1731 | 030411004051 | 广播线 WDZ-RYJ-2x2.5mm2 | 1.名称:广播线 2.配线形式:综合考虑 3.型号、规格:WDZ-RYJ-2x2.5mm2 4.材质:铜芯 5.其它:未尽事项，详见招标图纸、招标文件及国家相关规范要求 | m | 2153.68
1732 | 030411004052 | 模块输入输出线 WDZN-BJY-1.5mm2 | 1.名称:模块输入输出线 2.配线形式:综合考虑 3.型号、规格:WDZN-BJY-1.5mm2 4.材质:铜芯 5.其它:未尽事项，详见招标图纸、招标文件及国家相关规范要求 | m | 327.19
1733 | 030408002002 | 水位显示电缆 KVV-5x1.5mm2 | 1.名称:水位显示电缆 2.配线形式:综合考虑 3.型号、规格:KVV-5x1.5mm2 4.材质:铜芯 5.其它:未尽事项，详见招标图纸、招标文件及国家相关规范要求 | m | 30.71
1734 | 030411001043 | 配管 | 1.名称:镀锌钢管 2.材质:钢制 3.规格:SC20 4.配置形式:明敷 5.其它:未尽事项，详见招标图纸、招标文件及国家相关规范要求 | m | 13168.72
1735 | 030411001044 | 配管 | 1.名称:镀锌钢管 2.材质:钢制 3.规格:SC25 4.配置形式:明敷 5.其它:未尽事项，详见招标图纸、招标文件及国家相关规范要求 | m | 13814.11
本页小计
分部分项工程和单价措施项目清单与计价表
工程名称：1栋门诊医技楼安装工程 | [6 empty] | 第 330 页 共 358 页
序号 | 项目编码 | 项目名称 | 项目特征描述 | 计量单位 | 工程量 | 金额（元）
[6 empty] | 综合单价 |  | 综合合价 | 其中
暂估价
1736 | 030411001045 | 配管 | 1.名称:镀锌钢管 2.材质:钢制 3.规格:SC25 4.配置形式:暗敷 5.其它:未尽事项，详见招标图纸、招标文件及国家相关规范要求 | m | 3328.5
1737 | 030411001054 | 配管 | 1.名称:镀锌电线管 2.材质:钢制 3.规格:JDG25 4.配置形式:明敷 5.其它:未尽事项，详见招标图纸、招标文件及国家相关规范要求 | m | 774.33
1738 | 030411001046 | 配管 | 1.名称:镀锌钢管 2.材质:钢制 3.规格:SC20 4.配置形式:暗敷 5.其它:未尽事项，详见招标图纸、招标文件及国家相关规范要求 | m | 5133.4
1739 | 030411001047 | 配管 | 1.名称:镀锌钢管 2.材质:钢制 3.规格:SC50 4.配置形式:埋地敷设 5.其它:未尽事项，详见招标图纸、招标文件及国家相关规范要求 | m | 53.62
1740 | 030411006011 | 接线盒 | 1.名称:接线盒 2.材质:综合考虑 3.安装形式:综合考虑 4.其它:未尽事项，详见招标图纸、招标文件及国家相关规范要求 | 个 | 3298
1741 | 030411002022 | 消防线槽 MR300x100 | 1.名称:消防线槽 2.规格:MR300x100 3.材质:镀锌钢板 4.线槽敷设、盖板及中间隔板等附件和配件安装 5.其它:未尽事项，详见招标图纸、招标文件及国家相关规范要求 | m | 243.86
本页小计
分部分项工程和单价措施项目清单与计价表
工程名称：1栋门诊医技楼安装工程 | [6 empty] | 第 331 页 共 358 页
序号 | 项目编码 | 项目名称 | 项目特征描述 | 计量单位 | 工程量 | 金额（元）
[6 empty] | 综合单价 |  | 综合合价 | 其中
暂估价
1742 | 030413001003 | 铁构件 | 1.名称:支架制作、安装 2.材质:型钢 3.规格:综合考虑 4.其它:未尽事项，详见招标图纸、招标文件及国家相关规范要求 | kg | 385.31
1743 | 031201003008 | 金属结构刷油 | 1.除锈级别:轻锈 2.油漆品种:红丹防锈漆、调和漆 3.结构类型:型钢 4.涂刷遍数、漆膜厚度:红丹防锈漆2遍、调和漆2遍 5.其它:未尽事项，详见招标图纸、招标文件及国家相关规范要求 | kg | 385.31
1744 | 040504002001 | 手孔井:700MMX500MMX900MM | 1.垫层、基础材质及厚度:按设计要求 2.混凝土强度等级:按设计要求 3.盖板材质、规格:按设计要求 4.井盖、井圈材质及规格:按设计要求 5.踏步材质、规格:按设计要求 6.防渗、防水要求:按设计要求 7.其它:未尽事项，详见招标图纸、招标文件及国家相关规范要求 | 座 | 1
1745 | 040101002002 | 挖沟槽土方 | 1.土壤类别:根据地质勘察报告综合考虑 2.挖土深度:综合考虑 3.开挖方式:人工机械综合考虑 4.其它:未尽事项，详见招标图纸、招标文件及国家相关规范要求 | m3 | 13.41
本页小计
分部分项工程和单价措施项目清单与计价表
工程名称：1栋门诊医技楼安装工程 | [6 empty] | 第 332 页 共 358 页
序号 | 项目编码 | 项目名称 | 项目特征描述 | 计量单位 | 工程量 | 金额（元）
[6 empty] | 综合单价 |  | 综合合价 | 其中
暂估价
1746 | 040103001003 | 回填砂 | 1.密实度要求:按设计及规范要求 2.填方材料品种:回填砂 3.填方粒径要求:按设计及规范要求 4.填方来源:外购 5.部位:沟槽 6.其它:未尽事项，详见招标图纸、招标文件及国家相关规范要求 | m3 | 2.68
1747 | 040103001004 | 回填方(土方) | 1.密实度要求:综合考虑 2.填方材料品种:原土 3.其它:未尽事项，详见招标图纸、招标文件及国家相关规范要求 | m3 | 10.72
1748 | 030905001003 | 自动报警系统调试 | 1.类型:自动报警系统调试 2.其它:未尽事项，详见招标图纸、招标文件及国家相关规范要求 | 系统 | 1
1749 | 030905001004 | 广播喇叭、音箱、通讯分机及插孔系统调试 | 1.线制:总线制 2.其它:未尽事项，详见招标图纸、招标文件及国家相关规范要求 | 系统 | 243
火灾自动报警系统合计
防火门监控系统
1750 | 030904009001 | 防火门监控器主机 | 1.名称:防火门监控主机 2.型号:ZXMK 3.其它:未尽事项，详见招标图纸、招标文件及国家相关规范要求 | 台 | 1
1751 | 030904008020 | 防火门监控器(双扇) | 1.名称:防火门监控器 2.本体及配件安装 3.其它:未尽事项，详见招标图纸、招标文件及国家相关规范要求 | 个 | 118
1752 | 030404031001 | 门磁开关 | 1.名称:门磁开关 2.本体及配件安装 3.其它:未尽事项，详见招标图纸、招标文件及国家相关规范要求 | 个 | 118
本页小计
分部分项工程和单价措施项目清单与计价表
工程名称：1栋门诊医技楼安装工程 | [6 empty] | 第 333 页 共 358 页
序号 | 项目编码 | 项目名称 | 项目特征描述 | 计量单位 | 工程量 | 金额（元）
[6 empty] | 综合单价 |  | 综合合价 | 其中
暂估价
1753 | 030404031002 | 电控锁 | 1.名称:电控锁 2.本体及配件安装 3.其它:未尽事项，详见招标图纸、招标文件及国家相关规范要求 | 个 | 236
1754 | 030411004053 | 防火门监控总线 WDZN-RYJ-2x1.5mm2 | 1.名称:防火门监控总线 2.配线形式:综合考虑 3.型号、规格:WDZN-RYJ-2x1.5mm2 4.材质:铜芯 5.其它:未尽事项，详见招标图纸、招标文件及国家相关规范要求 | m | 4750.79
1755 | 030411001048 | 配管 | 1.名称:镀锌钢管 2.材质:钢制 3.规格:SC20 4.管道油刷要求:防火涂料一遍 5.配置形式:综合考虑 6.其它:未尽事项，详见招标图纸、招标文件及国家相关规范要求 | m | 2028.26
1756 | 030411006012 | 接线盒 | 1.名称:接线盒 2.材质:综合考虑 3.安装形式:综合考虑 4.其它:未尽事项，详见招标图纸、招标文件及国家相关规范要求 | 个 | 354
1757 | 030905001005 | 防火门监控系统调试 | 1.防火门监控系统调试 2.其它:未尽事项，详见招标图纸、招标文件及国家相关规范要求 | 系统 | 1
防火门监控系统合计
电气火灾监控系统
1758 | 030904012003 | 电气火灾监控主机 | 1.名称:电气火灾监控主机 2.型号:EF-128N/A3ST 3.其它:未尽事项，详见招标图纸、招标文件及国家相关规范要求 | 台 | 1
本页小计
分部分项工程和单价措施项目清单与计价表
工程名称：1栋门诊医技楼安装工程 | [6 empty] | 第 334 页 共 358 页
序号 | 项目编码 | 项目名称 | 项目特征描述 | 计量单位 | 工程量 | 金额（元）
[6 empty] | 综合单价 |  | 综合合价 | 其中
暂估价
1759 | 030501008003 | 总线集线器 | 1.名称:总线集线器 2.其它:未尽事项，详见招标图纸、招标文件及国家相关规范要求 | 台 | 1
1760 | 030411004054 | 通讯总线 ZR-RVSP-2x1.5mm2 | 1.名称:通讯总线 2.配线形式:综合考虑 3.型号、规格:ZR-RVSP-2x1.5mm2 4.材质:铜芯 5.其它:未尽事项，详见招标图纸、招标文件及国家相关规范要求 | m | 5330.91
1761 | 030904008021 | 电气火灾监控模块 | 1.名称:电气火灾监控模块 2.本体及配件安装 3.其它:未尽事项，详见招标图纸、招标文件及国家相关规范要求 | 个 | 107
1762 | 030411001049 | 配管 | 1.名称:镀锌钢管 2.材质:钢制 3.规格:SC20 4.配置形式:综合考虑 5.其它:未尽事项，详见招标图纸、招标文件及国家相关规范要求 | m | 5330.91
1763 | 030411006013 | 接线盒 | 1.名称:接线盒 2.材质:综合考虑 3.安装形式:综合考虑 4.其它:未尽事项，详见招标图纸、招标文件及国家相关规范要求 | 个 | 107
1764 | 030905001006 | 电气火灾监控系统调试 | 1.电气火灾监控系统调试 2.其它:未尽事项，详见招标图纸、招标文件及国家相关规范要求 | 系统 | 1
电气火灾监控系统合计
消防设备电源监控系统
1765 | 030503003002 | 消防设备电源状态监控器 | 1.名称:消防设备电源状态监控器 2.型号:ZXHA-G 3.其它:未尽事项，详见招标图纸、招标文件及国家相关规范要求 | 台 | 1
本页小计
分部分项工程和单价措施项目清单与计价表
工程名称：1栋门诊医技楼安装工程 | [6 empty] | 第 335 页 共 358 页
序号 | 项目编码 | 项目名称 | 项目特征描述 | 计量单位 | 工程量 | 金额（元）
[6 empty] | 综合单价 |  | 综合合价 | 其中
暂估价
1766 | 030503006001 | 电压信号传感器 | 1.名称:电压信号传感器 2.型号:ZXVA 3.其它:未尽事项，详见招标图纸、招标文件及国家相关规范要求 | 支 | 24
1767 | 030411004055 | 通讯总线 NH-RVS-2x1.5mm2 | 1.名称:通讯总线 2.配线形式:综合考虑 3.型号、规格:NH-RVS-2x1.5mm2 4.材质:铜芯 5.其它:未尽事项，详见招标图纸、招标文件及国家相关规范要求 | m | 3600
1768 | 030411004056 | 电源线 NH-BV-2.5mm2 | 1.名称:电源线 2.配线形式:综合考虑 3.型号、规格:NH-BV-2.5mm2 4.材质:铜芯 5.其它:未尽事项，详见招标图纸、招标文件及国家相关规范要求 | m | 7200
1769 | 030411001050 | 配管 | 1.名称:镀锌钢管 2.材质:钢制 3.规格:SC20 4.配置形式:综合考虑 5.其它:未尽事项，详见招标图纸、招标文件及国家相关规范要求 | m | 3600
1770 | 030411006014 | 接线盒 | 1.名称:接线盒 2.材质:综合考虑 3.安装形式:综合考虑 4.其它:未尽事项，详见招标图纸、招标文件及国家相关规范要求 | 个 | 24
1771 | 030905001007 | 消防电源监控系统调试 | 1.消防电源监控系统调试 2.其它:未尽事项，详见招标图纸、招标文件及国家相关规范要求 | 系统 | 1
消防设备电源监控系统合计
余压监控系统
本页小计
分部分项工程和单价措施项目清单与计价表
工程名称：1栋门诊医技楼安装工程 | [6 empty] | 第 336 页 共 358 页
序号 | 项目编码 | 项目名称 | 项目特征描述 | 计量单位 | 工程量 | 金额（元）
[6 empty] | 综合单价 |  | 综合合价 | 其中
暂估价
1772 | 030904012004 | 余压监控主机 | 1.名称:余压监控主机 2.本体及附件安装、调试 3.其它:未尽事项，详见招标图纸、招标文件及国家相关规范要求 | 台 | 1
1773 | 030411004057 | 控制线 WDZN-RVV-2x1.5mm2 | 1.名称:控制线 2.配线形式:综合考虑 3.型号、规格:WDZN-RVV-2x1.5mm2 4.材质:铜芯 5.其它:未尽事项，详见招标图纸、招标文件及国家相关规范要求 | m | 253.81
1774 | 030411004058 | 电源线 WDZN-RVV-2x1.5mm2 | 1.名称:电源线 2.配线形式:综合考虑 3.型号、规格:WDZN-RVV-2x1.5mm2 4.材质:铜芯 5.其它:未尽事项，详见招标图纸、招标文件及国家相关规范要求 | m | 253.81
1775 | 030411001051 | 镀锌电线管 JDG25 | 1.名称:镀锌电线管 2.材质:钢制 3.规格:JDG25 4.配置形式:综合考虑 5.其它:未尽事项，详见招标图纸、招标文件及国家相关规范要求 | m | 206.6
1776 | 030503003003 | 压差测控器 | 1.名称:压差测控器 2.本体及配件安装 3.其它:未尽事项，详见招标图纸、招标文件及国家相关规范要求 | 台 | 40
1777 | 030904008022 | 输出模块 | 1.名称:输出模块 2.本体及配件安装 3.其它:未尽事项，详见招标图纸、招标文件及国家相关规范要求 | 个 | 4
1778 | 030404017169 | 风阀控制箱 | 1.名称:风阀控制箱 2.安装方式:按设计图纸 3.其它:未尽事项，详见招标图纸、招标文件及国家相关规范要求 | 台 | 4
本页小计
分部分项工程和单价措施项目清单与计价表
工程名称：1栋门诊医技楼安装工程 | [6 empty] | 第 337 页 共 358 页
序号 | 项目编码 | 项目名称 | 项目特征描述 | 计量单位 | 工程量 | 金额（元）
[6 empty] | 综合单价 |  | 综合合价 | 其中
暂估价
1779 | 030411006015 | 接线盒 | 1.名称:接线盒 2.材质:综合考虑 3.安装形式:综合考虑 4.其它:未尽事项，详见招标图纸、招标文件及国家相关规范要求 | 个 | 40
1780 | 030905001009 | 余压监控系统调试 | 1.名称:余压监控系统调试 2.完成本清单项目所需的一切相关工作 3.其它:未尽事项，详见招标图纸、招标文件及国家相关规范要求 | 系统 | 1
余压监控系统合计
气体灭火系统
1781 | 030411004059 | 气体灭火线 WDZN-BYJ-1.5mm2 | 1.名称:气体灭火线 2.配线形式:综合考虑 3.型号、规格:WDZN-BYJ-1.5mm2 4.材质:铜芯 5.其它:未尽事项，详见招标图纸、招标文件及国家相关规范要求 | m | 2634.49
1782 | 080903019001 | 气体灭火盘 | 1.名称:气体灭火盘 2.规格、线制:详设计图纸及用户需求 3.本体及配件安装 4.其它:未尽事项，详见招标图纸、招标文件及国家相关规范要求 | 台 | 13
1783 | 030411001052 | 镀锌钢管 | 1.名称:镀锌钢管 2.材质:钢制 3.规格:JDG20 4.配置形式:明敷 5.管道油刷要求:防火涂料一遍 6.其它:未尽事项，详见招标图纸、招标文件及国家相关规范要求 | m | 842.95
本页小计
分部分项工程和单价措施项目清单与计价表
工程名称：1栋门诊医技楼安装工程 | [6 empty] | 第 338 页 共 358 页
序号 | 项目编码 | 项目名称 | 项目特征描述 | 计量单位 | 工程量 | 金额（元）
[6 empty] | 综合单价 |  | 综合合价 | 其中
暂估价
1784 | 030411001053 | 配管 | 1.名称:镀锌钢管 2.材质:钢制 3.规格:JDG25 4.配置形式:明敷 5.管道油刷要求:防火涂料一遍 6.其它:未尽事项，详见招标图纸、招标文件及国家相关规范要求 | m | 2301.21
1785 | 030904001007 | 感烟探测器(地址式) | 1.名称:感烟探测器 2.类型:地址式 3.安装方式:吸顶 4.其它:未尽事项，详见招标图纸、招标文件及国家相关规范要求 | 个 | 19
1786 | 030904001008 | 感温探测器(地址式) | 1.名称:感温探测器 2.类型:地址式 3.安装方式:吸顶 4.其它:未尽事项，详见招标图纸、招标文件及国家相关规范要求 | 个 | 26
1787 | 030904005004 | 声光报警器 | 1.名称:声光报警器 2.安装方式:墙上明装 3.本体及配件安装 4.其它:未尽事项，详见招标图纸、招标文件及国家相关规范要求 | 个 | 33
1788 | 030501012021 | 手自动状态显示装置 | 1.名称:手自动状态显示装置 2.本体及配件安装 3.其它:未尽事项，详见招标图纸、招标文件及国家相关规范要求 | 个 | 34
1789 | 030412001013 | 放气指示灯 | 1.名称:放气指示灯 2.本体及配件安装 3.其它:未尽事项，详见招标图纸、招标文件及国家相关规范要求 | 套 | 18
1790 | 030404031003 | 警铃 | 1.名称:警铃 2.本体及配件安装 3.其它:未尽事项，详见招标图纸、招标文件及国家相关规范要求 | 个 | 18
本页小计
分部分项工程和单价措施项目清单与计价表
工程名称：1栋门诊医技楼安装工程 | [6 empty] | 第 339 页 共 358 页
序号 | 项目编码 | 项目名称 | 项目特征描述 | 计量单位 | 工程量 | 金额（元）
[6 empty] | 综合单价 |  | 综合合价 | 其中
暂估价
1791 | 030904003007 | 紧急启停按钮 | 1.名称:紧急启停按钮 2.安装方式:墙上明装 3.本体及配件安装 4.其它:未尽事项，详见招标图纸、招标文件及国家相关规范要求 | 个 | 18
1792 | 030411006016 | 接线盒 | 1.名称:接线盒 2.材质:综合考虑 3.安装形式:综合考虑 4.其它:未尽事项，详见招标图纸、招标文件及国家相关规范要求 | 个 | 166
1793 | 030905001008 | 气体灭火自动报警系统调试 | 1.名称:气体灭火自动报警系统调试 2.完成本清单项目所需的一切相关工作 3.其它:未尽事项，详见招标图纸、招标文件及国家相关规范要求 | 系统 | 1
气体灭火系统合计
门诊医技楼-消防报警和联动控制系统合计
门诊医技楼-轨道小车物流传输系统
本页小计
分部分项工程和单价措施项目清单与计价表
工程名称：1栋门诊医技楼安装工程 | [6 empty] | 第 340 页 共 358 页
序号 | 项目编码 | 项目名称 | 项目特征描述 | 计量单位 | 工程量 | 金额（元）
[6 empty] | 综合单价 |  | 综合合价 | 其中
暂估价
1794 | 030104008001 | 智能运输车 | 1.名称:智能运输车 2.设备型号:MT-XC0030 3.设备规格:652mm*342mm*595mm 4.产品要求:水平运输速度不小于36m/min；垂直运输速度不小于24 m/min；运输车箱体尺寸：长度≧420mm，宽度≧310mm，高度≧345mm；单次运载最大载重量不小于30Kg；箱体内部配置挡压板，箱体内部设置卡槽；前后配备光电和机械防撞双重安全保护装置。当小运行前方出现障碍物或其他小车时能自动降速或停止前进，不能直接撞上前方小车。障碍移除后会自动恢复运行；箱体配备机械锁和电子锁，电子锁仅在到站后才以开启,以保证传输过程中的传输品安全；自带处理器且具有以下功能：与区域控制器进行通讯；记忆小车自身的编码；记忆起始和目的地址，记忆最后的位置、方向和速度；控制运行方向和运行速度；盖子锁的控制安全可靠，紧急人工解锁装置；具备故障自检功能。箱体内需配有自动消毒装置，能定时自动或临时对箱体内部消毒，要求对大肠杆菌平均杀灭效果大于99.9%，白色念珠菌平均杀灭效果大于等于96.29%，金黄色葡萄球菌平均杀灭效果大于99.9%； 5.设备安装、调试、试运行 6.其它:未尽事项，详见招标图纸、招标文件及国家相关规范要求 | 辆 | 31
本页小计
分部分项工程和单价措施项目清单与计价表
工程名称：1栋门诊医技楼安装工程 | [6 empty] | 第 341 页 共 358 页
序号 | 项目编码 | 项目名称 | 项目特征描述 | 计量单位 | 工程量 | 金额（元）
[6 empty] | 综合单价 |  | 综合合价 | 其中
暂估价
1795 | 030701007001 | 挡压板 | 1.名称:挡压板 2.设备型号:MT-YL0030-B 3.设备规格:392*316*30mm 4.产品要求:配合小车箱体内多级卡槽，可以自由调节箱内空间大小，确保放入的任何规格物品，像针剂、片装药片等易碎物品，在水平翻转行驶得到最贴合的防护。 5.设备安装、调试、试运行 6.其它:未尽事项，详见招标图纸、招标文件及国家相关规范要求 | 套 | 22
1796 | 031103021001 | 水平架 | 1.名称:水平架 2.设备型号:MT-SP0030-B 3.设备规格:275*235*110mm 4.产品要求:配置试管专用PVC插板，无缝贴合水平架使用。确保检验标本运送在途不会出现移动震荡。 5.设备安装、调试、试运行 6.其它:未尽事项，详见招标图纸、招标文件及国家相关规范要求 | 套 | 9
1797 | 030105001001 | 水平轨道 | 1.名称:水平轨道 2.设备型号:MT-SPG0220 3.设备规格:L=3.566m 4.产品要求:表面阳极抗氧化处理的铝合金，最大承重不低于75Kg，轨道上设置小车定位装置，可准确确认系统中智能运输车的运行位置。 5.设备安装、调试、试运行 6.其它:未尽事项，详见招标图纸、招标文件及国家相关规范要求 | m | 721
本页小计
分部分项工程和单价措施项目清单与计价表
工程名称：1栋门诊医技楼安装工程 | [6 empty] | 第 342 页 共 358 页
序号 | 项目编码 | 项目名称 | 项目特征描述 | 计量单位 | 工程量 | 金额（元）
[6 empty] | 综合单价 |  | 综合合价 | 其中
暂估价
1798 | 030105001002 | 垂直轨道 | 1.名称:垂直轨道 2.设备型号:MT-CZG0220 3.设备规格:L=3.566m 4.产品要求:表含助力齿条，表面经阳极抗氧化处理的铝合金，最大承重不低于75Kg，轨道上设置小车定位装置，可准确确认系统中智能运输车的运行位置。 5.设备安装、调试、试运行 6.其它:未尽事项，详见招标图纸、招标文件及国家相关规范要求 | m | 133
1799 | 030105001003 | 水平弯轨 | 1.名称:水平弯轨 2.设备型号:MT-ZSW0800 3.设备规格:R=800mm,1110*1110mm 4.产品要求:表面经阳极抗氧化处理的铝合金，最大承重不低于75Kg，轨道上设置小车定位装置，可准确确认系统中智能运输车的运行位置。 5.设备安装、调试、试运行 6.其它:未尽事项，详见招标图纸、招标文件及国家相关规范要求 | 套 | 81
1800 | 030105001004 | 内弯轨道 | 1.名称:内弯轨道 2.设备型号:MT-ZSW0800 3.设备规格:R=800mm,1014*1014mm 4.产品要求:含助力齿条，表面经阳极抗氧化处理的铝合金，最大承重不低于75Kg，轨道上设置小车定位装置，可准确确认系统中智能运输车的运行位置。 5.设备安装、调试、试运行 6.其它:未尽事项，详见招标图纸、招标文件及国家相关规范要求 | 套 | 73
本页小计
分部分项工程和单价措施项目清单与计价表
工程名称：1栋门诊医技楼安装工程 | [6 empty] | 第 343 页 共 358 页
序号 | 项目编码 | 项目名称 | 项目特征描述 | 计量单位 | 工程量 | 金额（元）
[6 empty] | 综合单价 |  | 综合合价 | 其中
暂估价
1801 | 030105001005 | 非标水平弯轨道 | 1.名称:非标水平弯轨道 2.设备型号:MT-ZSF0800 3.设备规格:自制 4.产品要求:特殊情况所需的非常规尺寸水平弯轨道。 5.设备安装、调试、试运行 6.其它:未尽事项，详见招标图纸、招标文件及国家相关规范要求 | 套 | 7
1802 | 030701007002 | 轨道终端挡板 | 1.名称:轨道终端挡板 2.设备规格:自制 4.产品要求:铝合金 5.设备安装、调试、试运行 6.其它:未尽事项，详见招标图纸、招标文件及国家相关规范要求 | 套 | 49
1803 | 031002002007 | 水平轨道安装支架配件 | 1.名称:水平轨道安装支架配件 2.设备规格:自制 4.产品要求:支架主体6063铝合金 5.设备安装、调试、试运行 6.其它:未尽事项，详见招标图纸、招标文件及国家相关规范要求 | 套 | 81
1804 | 030414003001 | 超重保护装置 | 1.名称:超重保护装置 2.设备型号:MT-CZZ4080-B/1.0 3.设备规格:500*200*460mm 4.产品要求:专用于站点实现自动称重和超重报警功能。 5.设备安装、调试、试运行 6.其它:未尽事项，详见招标图纸、招标文件及国家相关规范要求 | 套 | 2
1805 | 030105001006 | 断轨器 | 1.名称:断轨器 2.设备型号:MT-FG0850 3.设备规格:自制 4.产品要求:专用于控制通过防火门（窗）或者防火卷帘的轨道自动断开。 5.设备安装、调试、试运行 6.其它:未尽事项，详见招标图纸、招标文件及国家相关规范要求 | 套 | 7
本页小计
分部分项工程和单价措施项目清单与计价表
工程名称：1栋门诊医技楼安装工程 | [6 empty] | 第 344 页 共 358 页
序号 | 项目编码 | 项目名称 | 项目特征描述 | 计量单位 | 工程量 | 金额（元）
[6 empty] | 综合单价 |  | 综合合价 | 其中
暂估价
1806 | 030404016011 | 联动控制箱 | 1.名称:联动控制箱 2.设备型号:MT-FMD0010 3.设备规格:400*500*200mm 4.产品要求:专用于对接楼宇消防控制中心联动信号，控制翻轨器和防火窗（防火卷帘）装置。 5.设备安装、调试、试运行 6.其它:未尽事项，详见招标图纸、招标文件及国家相关规范要求 | 套 | 2
1807 | 030703007265 | 防风窗（单轨） | 1.名称:防风窗（单轨） 2.设备型号:MT-FFM0001-B/1.0 3.设备规格:530*730mm 4.产品要求:安装于单轨穿越墙洞处，常闭式双向通过式铝合金门体，防止不同区间的空气对流。 5.设备安装、调试、试运行 6.其它:未尽事项，详见招标图纸、招标文件及国家相关规范要求 | 个 | 28
1808 | 030703007266 | 防风窗（双轨） | 1.名称:防风窗（双轨） 2.设备型号:MT-FFM0002-B/1.0 3.设备规格:930*730mm 4.产品要求:安装于双轨穿越墙洞处，常闭式双向通过式铝合金门体，防止不同区间的空气对流。 5.设备安装、调试、试运行 6.其它:未尽事项，详见招标图纸、招标文件及国家相关规范要求 | 个 | 18
本页小计
分部分项工程和单价措施项目清单与计价表
工程名称：1栋门诊医技楼安装工程 | [6 empty] | 第 345 页 共 358 页
序号 | 项目编码 | 项目名称 | 项目特征描述 | 计量单位 | 工程量 | 金额（元）
[6 empty] | 综合单价 |  | 综合合价 | 其中
暂估价
1809 | 030105001007 | 转轨器(二轨一位) | 1.名称:转轨器(二轨一位) 2.设备型号:MT-ZG0021-B/1.0 3.设备规格:834*883*315mm 4.产品要求:将小车从一条轨道转运到另一条轨道上。转运过程是由转轨架的平行移动来完成的。在小车离转轨器还有一定距离时，转轨器提前动作运行到既定位置，小车到达时无需等待转轨。 6.其它:未尽事项，详见招标图纸、招标文件及国家相关规范要求 | 套 | 13
1810 | 030105001008 | 转轨器(三轨一位) | 1.名称:转轨器(三轨一位) 2.设备型号:MT-ZG0031-B/1.0 3.设备规格:834*1313*315mm 4.产品要求:将小车从一条轨道转运到另一条轨道上。转运过程是由转轨架的平行移动来完成的。在小车离转轨器还有一定距离时，转轨器提前动作运行到既定位置，小车到达时无需等待转轨。 6.其它:未尽事项，详见招标图纸、招标文件及国家相关规范要求 | 套 | 7
1811 | 030105001009 | 转轨器（四轨一位） | 1.名称:转轨器（四轨一位） 2.设备型号:MT-ZG0041-B/1.0 3.设备规格:834*1723*315mm 4.产品要求:将小车从一条轨道转运到另一条轨道上。转运过程是由转轨架的平行移动来完成的。在小车离转轨器还有一定距离时，转轨器提前动作运行到既定位置，小车到达时无需等待转轨。 6.其它:未尽事项，详见招标图纸、招标文件及国家相关规范要求 | 套 | 9
本页小计
分部分项工程和单价措施项目清单与计价表
工程名称：1栋门诊医技楼安装工程 | [6 empty] | 第 346 页 共 358 页
序号 | 项目编码 | 项目名称 | 项目特征描述 | 计量单位 | 工程量 | 金额（元）
[6 empty] | 综合单价 |  | 综合合价 | 其中
暂估价
1812 | 080901007001 | 站点操作终端 | 1.名称:站点操作终端 2.设备型号:MT-CJP0102-A/1.0 3.设备规格:10.1寸 4.产品要求:采用大屏幕液晶触摸显示屏，可通过站点触摸屏选择目的地地址和各种功能，可以储存并查询站点历史信息，包括发/来车记录、调车记录、发车到站记录、将至车记录、登录记录等。其中发/来车记录包括发送/接收时间，目的/始发站点，小车编号，小车停留时间等信息。 6.其它:未尽事项，详见招标图纸、招标文件及国家相关规范要求 | 台 | 24
1813 | 030904016008 | 动力电源单元 | 1.名称:动力电源单元 2.设备型号:MT-ZLX0036-B/1.0 3.设备规格:500*400*200mm 4.产品要求:内置大功率高效数控直流电源，具有恒压恒流功能，超低噪音，高稳定性。专用于提供竖直上行、存放车库和停靠站点的智能运输车稳定可靠的直流供电电源，以及提供充电站内的智能运输车充电所需的直流动力电源。 6.其它:未尽事项，详见招标图纸、招标文件及国家相关规范要求 | 套 | 7
1814 | 030904016009 | 区域控制单元 | 1.名称:区域控制单元 2.设备型号:MT-QKX1200 3.设备规格:500*400*200mm 4.产品要求:DCS集散控制系统中的核心分散式局部控制单元，专用于控制管辖区域内的转轨器、站点及轨道物流小车协同工作。 6.其它:未尽事项，详见招标图纸、招标文件及国家相关规范要求 | 套 | 17
本页小计
分部分项工程和单价措施项目清单与计价表
工程名称：1栋门诊医技楼安装工程 | [6 empty] | 第 347 页 共 358 页
序号 | 项目编码 | 项目名称 | 项目特征描述 | 计量单位 | 工程量 | 金额（元）
[6 empty] | 综合单价 |  | 综合合价 | 其中
暂估价
1815 | 030904016010 | 高速通讯单元 | 1.名称:高速通讯单元 2.设备型号:MT-TXX0016-B/1.0 3.设备规格:500*400*200mm 4.产品要求:专用于整个轨道物流系统中所有区域控制箱、站点控制器和主控箱等控制单元与中控系统之间进行数据交换。 6.其它:未尽事项，详见招标图纸、招标文件及国家相关规范要求 | 套 | 6
1816 | 030904016011 | 中央控制单元 | 1.名称:中央控制单元 2.设备型号:MT-ZKX0300-B/1.0 3.设备规格:400*500*200mm 4.产品要求:专用于整个轨道物流系统中所有区域控制箱、站点控制器和主控箱等控制单元与中控系统之间进行数据交换。 6.其它:未尽事项，详见招标图纸、招标文件及国家相关规范要求 | 套 | 1
1817 | 030501013014 | 中控硬件系统 | 1.名称:中控硬件系统 2.设备型号:MMT-ZKY0030 3.设备规格:自制 4.产品要求:专用于分散控制和集中管理各工作站之间通过通信网络传送各种数据，负责整个系统信息共享和协调工作，实现中央控制系统的总体功能和优化处理。 6.其它:未尽事项，详见招标图纸、招标文件及国家相关规范要求 | 套 | 1
1818 | 030504004003 | 中央控制软件 | 1.名称:中央控制软件 2.设备型号:按设计图纸要求 3.设备规格:自制 4.产品要求:满足用户需要。 6.其它:未尽事项，详见招标图纸、招标文件及国家相关规范要求 | 套 | 1
本页小计
分部分项工程和单价措施项目清单与计价表
工程名称：1栋门诊医技楼安装工程 | [6 empty] | 第 348 页 共 358 页
序号 | 项目编码 | 项目名称 | 项目特征描述 | 计量单位 | 工程量 | 金额（元）
[6 empty] | 综合单价 |  | 综合合价 | 其中
暂估价
1819 | 030501013015 | 随机备件 | 1.名称:随机备件 2.设备型号:MT-BJ0030 3.设备规格:配套 4.产品要求:设备维护专用工具。 6.其它:未尽事项，详见招标图纸、招标文件及国家相关规范要求 | 套 | 1
1820 | 030501013016 | 随机工机具 | 1.名称:随机工机具 2.设备型号:MT-GJJ0030 3.设备规格:配套 4.产品要求:设备维护专用工具。 6.其它:未尽事项，详见招标图纸、招标文件及国家相关规范要求 | 套 | 1
1821 | 030404015002 | 测试台 | 1.名称:测试台 2.设备型号:MT-CST0030 3.设备规格:自制 4.产品要求:智能运输车故障测试平台。 6.其它:未尽事项，详见招标图纸、招标文件及国家相关规范要求 | 台 | 1
1822 | 030703007267 | 防火窗（轨道物流专用） | 1.名称:防火窗（轨道物流专用） 2.设备型号:GFC 1518-H-A1.5（甲级） 3.设备规格:单轨,730*860mm 4.产品要求:单轨贯通式甲级钢制防火窗，国家3C认证消防产品。 5.设备安装、调试、试运行 6.其它:未尽事项，详见招标图纸、招标文件及国家相关规范要求 | 个 | 10
本页小计
分部分项工程和单价措施项目清单与计价表
工程名称：1栋门诊医技楼安装工程 | [6 empty] | 第 349 页 共 358 页
序号 | 项目编码 | 项目名称 | 项目特征描述 | 计量单位 | 工程量 | 金额（元）
[6 empty] | 综合单价 |  | 综合合价 | 其中
暂估价
1823 | 030703007268 | 防火窗（轨道物流专用） | 1.名称:防火窗（轨道物流专用） 2.设备型号:GFC 1518-H-A1.5（甲级） 3.设备规格:双轨,1150*860mm 4.产品要求:双轨贯通式甲级钢制防火窗，国家3C认证消防产品。 5.设备安装、调试、试运行 6.其它:未尽事项，详见招标图纸、招标文件及国家相关规范要求 | 个 | 11
1824 | 031002002008 | 倒挂轨道1轨安装支架及配件 | 1.名称:倒挂轨道1轨安装支架及配件 2.设备规格:自制 4.产品要求:主要材质：Q235-B C型钢，碳钢连接件，6063铝合金 5.设备安装、调试、试运行 6.其它:未尽事项，详见招标图纸、招标文件及国家相关规范要求 | 套 | 252
1825 | 031002002009 | 倒挂轨道2轨安装支架及配件 | 1.名称:倒挂轨道2轨安装支架及配件 2.设备规格:自制 4.产品要求:主要材质：Q235-B C型钢，碳钢连接件，6063铝合金 5.设备安装、调试、试运行 6.其它:未尽事项，详见招标图纸、招标文件及国家相关规范要求 | 套 | 100
1826 | 031002002010 | 倒挂轨道3轨安装支架及配件 | 1.名称:倒挂轨道3轨安装支架及配件 2.设备规格:自制 4.产品要求:主要材质：Q235-B C型钢，碳钢连接件，6063铝合金 5.设备安装、调试、试运行 6.其它:未尽事项，详见招标图纸、招标文件及国家相关规范要求 | 套 | 27
本页小计
分部分项工程和单价措施项目清单与计价表
工程名称：1栋门诊医技楼安装工程 | [6 empty] | 第 350 页 共 358 页
序号 | 项目编码 | 项目名称 | 项目特征描述 | 计量单位 | 工程量 | 金额（元）
[6 empty] | 综合单价 |  | 综合合价 | 其中
暂估价
1827 | 031002002011 | 倒挂轨道4轨安装支架及配件 | 1.名称:倒挂轨道4轨安装支架及配件 2.设备规格:自制 4.产品要求:主要材质：Q235-B C型钢，碳钢连接件，6063铝合金 5.设备安装、调试、试运行 6.其它:未尽事项，详见招标图纸、招标文件及国家相关规范要求 | 套 | 40
1828 | 031002002012 | 天棚横梁斜支撑及配件 | 1.名称:天棚横梁斜支撑及配件 2.设备规格:自制 4.产品要求:主要材质：Q235-B C型钢，碳钢连接件 5.设备安装、调试、试运行 6.其它:未尽事项，详见招标图纸、招标文件及国家相关规范要求 | 套 | 248
1829 | 031002002013 | 楼层井道立柱及配件 | 1.名称:楼层井道立柱及配件 2.设备规格:自制 4.产品要求:主要材质：Q235-B C型钢，碳钢连接件 5.设备安装、调试、试运行 6.其它:未尽事项，详见招标图纸、招标文件及国家相关规范要求 | 套 | 29
1830 | 031002002014 | 垂直轨道3轨安装支架及配件 | 1.名称:垂直轨道3轨安装支架及配件 2.设备规格:自制 4.产品要求:主要材质：Q235-B C型钢，碳钢连接件，6063铝合金 5.设备安装、调试、试运行 6.其它:未尽事项，详见招标图纸、招标文件及国家相关规范要求 | 套 | 42
本页小计
分部分项工程和单价措施项目清单与计价表
工程名称：1栋门诊医技楼安装工程 | [6 empty] | 第 351 页 共 358 页
序号 | 项目编码 | 项目名称 | 项目特征描述 | 计量单位 | 工程量 | 金额（元）
[6 empty] | 综合单价 |  | 综合合价 | 其中
暂估价
1831 | 031002002015 | 垂直轨道4轨安装支架及配件 | 1.名称:垂直轨道4轨安装支架及配件 2.设备规格:自制 4.产品要求:主要材质：Q235-B C型钢，碳钢连接件，6063铝合金 5.设备安装、调试、试运行 6.其它:未尽事项，详见招标图纸、招标文件及国家相关规范要求 | 套 | 30
门诊医技楼-轨道小车物流传输系统合计
门诊医技楼-抗震支架
消防给排水、喷淋
1832 | 031002001007 | 侧向抗震支架 | 1.名称:侧向抗震支架 2.规格、型号:KZS-DN150-T 3.其它:未尽事项，详见招标图纸、招标文件及国家相关规范要求 | 套 | 188
1833 | 031002001008 | 双向抗震支架 | 1.名称:双向抗震支架 2.规格、型号:KZS-DN150-TL 3.其它:未尽事项，详见招标图纸、招标文件及国家相关规范要求 | 套 | 178
1834 | 031002001009 | 侧向抗震支架 | 1.名称:侧向抗震支架 2.规格、型号:KZS-DN65-T 3.其它:未尽事项，详见招标图纸、招标文件及国家相关规范要求 | 套 | 90
1835 | 031002001010 | 双向抗震支架 | 1.名称:双向抗震支架 2.规格、型号:KZS-DN65-TL 3.其它:未尽事项，详见招标图纸、招标文件及国家相关规范要求 | 套 | 145
1836 | 031002001011 | 侧向抗震支架 | 1.名称:侧向抗震支架 2.规格、型号:KZS-DN100-T 3.其它:未尽事项，详见招标图纸、招标文件及国家相关规范要求 | 套 | 36
本页小计
分部分项工程和单价措施项目清单与计价表
工程名称：1栋门诊医技楼安装工程 | [6 empty] | 第 352 页 共 358 页
序号 | 项目编码 | 项目名称 | 项目特征描述 | 计量单位 | 工程量 | 金额（元）
[6 empty] | 综合单价 |  | 综合合价 | 其中
暂估价
1837 | 031002001012 | 双向抗震支架 | 1.名称:双向抗震支架 2.规格、型号:KZS-DN100-TL 3.其它:未尽事项，详见招标图纸、招标文件及国家相关规范要求 | 套 | 26
1838 | 031002001013 | 侧向抗震支架 | 1.名称:侧向抗震支架 2.规格、型号:KZS-DN80-T 3.其它:未尽事项，详见招标图纸、招标文件及国家相关规范要求 | 套 | 25
1839 | 031002001014 | 双向抗震支架 | 1.名称:双向抗震支架 2.规格、型号:KZS-DN80-TL 3.其它:未尽事项，详见招标图纸、招标文件及国家相关规范要求 | 套 | 19
1840 | 031002001015 | 侧向抗震支架 | 1.名称:侧向抗震支架 2.规格、型号:KZS-DN200-T 3.其它:未尽事项，详见招标图纸、招标文件及国家相关规范要求 | 套 | 7
1841 | 031002001016 | 双向抗震支架 | 1.名称:双向抗震支架 2.规格、型号:KZS-DN200-TL 3.其它:未尽事项，详见招标图纸、招标文件及国家相关规范要求 | 套 | 4
1842 | 031002001017 | 侧向抗震支架 | 1.名称:侧向抗震支架 2.规格、型号:KZ-ZH2-T 3.其它:未尽事项，详见招标图纸、招标文件及国家相关规范要求 | 套 | 16
1843 | 031002001018 | 双向抗震支架 | 1.名称:双向抗震支架 2.规格、型号:KZ-ZH2-TL 3.其它:未尽事项，详见招标图纸、招标文件及国家相关规范要求 | 套 | 14
消防给排水、喷淋合计
桥架
1844 | 031002001019 | 侧向抗震支架 | 1.名称:侧向抗震支架 2.规格、型号:ZQ-200-T 3.其它:未尽事项，详见招标图纸、招标文件及国家相关规范要求 | 套 | 88
本页小计
分部分项工程和单价措施项目清单与计价表
工程名称：1栋门诊医技楼安装工程 | [6 empty] | 第 353 页 共 358 页
序号 | 项目编码 | 项目名称 | 项目特征描述 | 计量单位 | 工程量 | 金额（元）
[6 empty] | 综合单价 |  | 综合合价 | 其中
暂估价
1845 | 031002001020 | 双向抗震支架 | 1.名称:双向抗震支架 2.规格、型号:KZQ-200-TL 3.其它:未尽事项，详见招标图纸、招标文件及国家相关规范要求 | 套 | 77
1846 | 031002001021 | 侧向抗震支架 | 1.名称:侧向抗震支架 2.规格、型号:KZQ-300-T 3.其它:未尽事项，详见招标图纸、招标文件及国家相关规范要求 | 套 | 16
1847 | 031002001022 | 双向抗震支架 | 1.名称:双向抗震支架 2.规格、型号:KZQ-300-TL 3.其它:未尽事项，详见招标图纸、招标文件及国家相关规范要求 | 套 | 15
1848 | 031002001023 | 侧向抗震支架 | 1.名称:侧向抗震支架 2.规格、型号:KZQ-400-T 3.其它:未尽事项，详见招标图纸、招标文件及国家相关规范要求 | 套 | 3
1849 | 031002001024 | 双向抗震支架 | 1.名称:双向抗震支架 2.规格、型号:KZQ-400-TL 3.其它:未尽事项，详见招标图纸、招标文件及国家相关规范要求 | 套 | 2
1850 | 031002001025 | 侧向抗震支架 | 1.名称:侧向抗震支架 2.规格、型号:KZQ-500-T 3.其它:未尽事项，详见招标图纸、招标文件及国家相关规范要求 | 套 | 5
1851 | 031002001026 | 双向抗震支架 | 1.名称:双向抗震支架 2.规格、型号:KZQ-500-TL 3.其它:未尽事项，详见招标图纸、招标文件及国家相关规范要求 | 套 | 7
1852 | 031002001027 | 侧向抗震支架 | 1.名称:侧向抗震支架 2.规格、型号:KZQ-600-T 3.其它:未尽事项，详见招标图纸、招标文件及国家相关规范要求 | 套 | 7
本页小计
分部分项工程和单价措施项目清单与计价表
工程名称：1栋门诊医技楼安装工程 | [6 empty] | 第 354 页 共 358 页
序号 | 项目编码 | 项目名称 | 项目特征描述 | 计量单位 | 工程量 | 金额（元）
[6 empty] | 综合单价 |  | 综合合价 | 其中
暂估价
1853 | 031002001028 | 双向抗震支架 | 1.名称:双向抗震支架 2.规格、型号:KZQ-600-TL 3.其它:未尽事项，详见招标图纸、招标文件及国家相关规范要求 | 套 | 4
1854 | 031002001029 | 侧向抗震支架 | 1.名称:侧向抗震支架 2.规格、型号:KZQ-800-T 3.其它:未尽事项，详见招标图纸、招标文件及国家相关规范要求 | 套 | 2
1855 | 031002001030 | 双向抗震支架 | 1.名称:双向抗震支架 2.规格、型号:KZQ-800-TL 3.其它:未尽事项，详见招标图纸、招标文件及国家相关规范要求 | 套 | 2
1856 | 031002001031 | 双向抗震支架 | 1.名称:双向抗震支架 2.规格、型号:KZQ-ZH2-TL 3.其它:未尽事项，详见招标图纸、招标文件及国家相关规范要求 | 套 | 1
1857 | 031002001032 | 侧向抗震支架 | 1.名称:侧向抗震支架 2.规格、型号:KZ-ZH2-T 3.其它:未尽事项，详见招标图纸、招标文件及国家相关规范要求 | 套 | 2
1858 | 031002001033 | 双向抗震支架 | 1.名称:双向抗震支架 2.规格、型号:KZ-ZH2-TL 3.其它:未尽事项，详见招标图纸、招标文件及国家相关规范要求 | 套 | 1
桥架合计
暖通风管
1859 | 031002001034 | 双向抗震支架 | 1.名称:双向抗震支架 2.规格、型号:KZF-1000*250-TL 3.其它:未尽事项，详见招标图纸、招标文件及国家相关规范要求 | 套 | 14
本页小计
分部分项工程和单价措施项目清单与计价表
工程名称：1栋门诊医技楼安装工程 | [6 empty] | 第 355 页 共 358 页
序号 | 项目编码 | 项目名称 | 项目特征描述 | 计量单位 | 工程量 | 金额（元）
[6 empty] | 综合单价 |  | 综合合价 | 其中
暂估价
1860 | 031002001035 | 侧向抗震支架 | 1.名称:侧向抗震支架 2.规格、型号:KZF-800*250-T 3.其它:未尽事项，详见招标图纸、招标文件及国家相关规范要求 | 套 | 8
1861 | 031002001036 | 双向抗震支架 | 1.名称:双向抗震支架 2.规格、型号:KZF-800*250-TL 3.其它:未尽事项，详见招标图纸、招标文件及国家相关规范要求 | 套 | 20
1862 | 031002001037 | 侧向抗震支架 | 1.名称:侧向抗震支架 2.规格、型号:KZF-1250*400-T 3.其它:未尽事项，详见招标图纸、招标文件及国家相关规范要求 | 套 | 46
1863 | 031002001038 | 双向抗震支架 | 1.名称:双向抗震支架 2.规格、型号:KZF-1250*400-TL 3.其它:未尽事项，详见招标图纸、招标文件及国家相关规范要求 | 套 | 47
1864 | 031002001039 | 侧向抗震支架 | 1.名称:侧向抗震支架 2.规格、型号:KZF-1250*400-T 3.其它:未尽事项，详见招标图纸、招标文件及国家相关规范要求 | 套 | 46
1865 | 031002001040 | 双向抗震支架 | 1.名称:双向抗震支架 2.规格、型号:KZF-1250*400-TL 3.其它:未尽事项，详见招标图纸、招标文件及国家相关规范要求 | 套 | 47
1866 | 031002001041 | 侧向抗震支架 | 1.名称:侧向抗震支架 2.规格、型号:KZF-800*320-T 3.其它:未尽事项，详见招标图纸、招标文件及国家相关规范要求 | 套 | 88
本页小计
分部分项工程和单价措施项目清单与计价表
工程名称：1栋门诊医技楼安装工程 | [6 empty] | 第 356 页 共 358 页
序号 | 项目编码 | 项目名称 | 项目特征描述 | 计量单位 | 工程量 | 金额（元）
[6 empty] | 综合单价 |  | 综合合价 | 其中
暂估价
1867 | 031002001042 | 双向抗震支架 | 1.名称:双向抗震支架 2.规格、型号:KZF-800*320-TL 3.其它:未尽事项，详见招标图纸、招标文件及国家相关规范要求 | 套 | 70
1868 | 031002001043 | 双向抗震支架 | 1.名称:双向抗震支架 2.规格、型号:KZF-SFJ-TL 3.其它:未尽事项，详见招标图纸、招标文件及国家相关规范要求 | 套 | 16
1869 | 031002001044 | 侧向抗震支架 | 1.名称:侧向抗震支架 2.规格、型号:KZF-1000*500-T 3.其它:未尽事项，详见招标图纸、招标文件及国家相关规范要求 | 套 | 3
1870 | 031002001045 | 双向抗震支架 | 1.名称:双向抗震支架 2.规格、型号:KZF-1000*500-TL 3.其它:未尽事项，详见招标图纸、招标文件及国家相关规范要求 | 套 | 2
1871 | 031002001046 | 双向抗震支架 | 1.名称:双向抗震支架 2.规格、型号:KZF-1250*800-TL 3.其它:未尽事项，详见招标图纸、招标文件及国家相关规范要求 | 套 | 1
1872 | 031002001047 | 侧向抗震支架 | 1.名称:侧向抗震支架 2.规格、型号:KZF-630*320-T 3.其它:未尽事项，详见招标图纸、招标文件及国家相关规范要求 | 套 | 2
1873 | 031002001048 | 双向抗震支架 | 1.名称:双向抗震支架 2.规格、型号:KZF-630*320-TL 3.其它:未尽事项，详见招标图纸、招标文件及国家相关规范要求 | 套 | 2
本页小计
分部分项工程和单价措施项目清单与计价表
工程名称：1栋门诊医技楼安装工程 | [6 empty] | 第 357 页 共 358 页
序号 | 项目编码 | 项目名称 | 项目特征描述 | 计量单位 | 工程量 | 金额（元）
[6 empty] | 综合单价 |  | 综合合价 | 其中
暂估价
1874 | 031002001049 | 双向抗震支架 | 1.名称:双向抗震支架 2.规格、型号:KZF-1000*630-TL 3.其它:未尽事项，详见招标图纸、招标文件及国家相关规范要求 | 套 | 1
1875 | 031002001050 | 侧向抗震支架 | 1.名称:侧向抗震支架 2.规格、型号:KZF-3000*800-T 3.其它:未尽事项，详见招标图纸、招标文件及国家相关规范要求 | 套 | 2
1876 | 031002001051 | 双向抗震支架 | 1.名称:双向抗震支架 2.规格、型号:KZF-3000*800-TL 3.其它:未尽事项，详见招标图纸、招标文件及国家相关规范要求 | 套 | 1
1877 | 031002001052 | 侧向抗震支架 | 1.名称:侧向抗震支架 2.规格、型号:KZF-630*250-T 3.其它:未尽事项，详见招标图纸、招标文件及国家相关规范要求 | 套 | 1
1878 | 031002001053 | 双向抗震支架 | 1.名称:双向抗震支架 2.规格、型号:KZF-630*250-TL 3.其它:未尽事项，详见招标图纸、招标文件及国家相关规范要求 | 套 | 2
1879 | 031002001054 | 侧向抗震支架 | 1.名称:侧向抗震支架 2.规格、型号:KZF-400*320-T 3.其它:未尽事项，详见招标图纸、招标文件及国家相关规范要求 | 套 | 2
1880 | 031002001055 | 双向抗震支架 | 1.名称:双向抗震支架 2.规格、型号:KZF-400*320-TL 3.其它:未尽事项，详见招标图纸、招标文件及国家相关规范要求 | 套 | 1
本页小计
分部分项工程和单价措施项目清单与计价表
工程名称：1栋门诊医技楼安装工程 | [6 empty] | 第 358 页 共 358 页
序号 | 项目编码 | 项目名称 | 项目特征描述 | 计量单位 | 工程量 | 金额（元）
[6 empty] | 综合单价 |  | 综合合价 | 其中
暂估价
1881 | 031002001056 | 双向抗震支架 | 1.名称:双向抗震支架 2.规格、型号:KZF-630*200-TL 3.其它:未尽事项，详见招标图纸、招标文件及国家相关规范要求 | 套 | 1
暖通风管合计
门诊医技楼-抗震支架合计
分部分项合计
措施项目
1882 | 031302007001 | 高层施工增加 |  | 项 | 1
1883 | 031301017001 | 脚手架搭拆费 |  | 项 | 1
单价措施合计
本页小计
合 计

## 表-09 综合单价分析表
综合单价分析表
工程名称： | [9 empty] | 第 页 共 页
项目编码 |  |  |  | 项目名称 |  |  |  | 计量单位 |  |  | 工程量
清单综合单价组成明细
定额编号 | 定额项目名称 | 定额 单位 | 数量 | 单价 |  |  |  | 合价
|  |  |  | 人工费 | 材料费 | 机械费 | 管理费 和利润 | 人工费 | 材料费 |  | 机械费 | 管理费 和利润
人工单价 |  | 小计
元/工日 |  | 未计价材料费
清单项目综合单价
材 料 费 明 细 | 主要材料名称、规格、型号 |  |  |  |  | 单位 | 数量 | 单价（元） | 合价（元） |  | 暂估单价 （元） | 暂估合价 （元）
| 其他材料费 | [6 empty] | - |  |  | -
| 材料费小计 | [6 empty] | - |  |  | -

## 表-11 总价措施项目清单与计价表
总价措施项目清单与计价表
工程名称：1栋门诊医技楼安装工程 | [6 empty] | 第 1 页 共 1 页
序号 | 项目编码 | 项目名称 | 计算基础 | 费率 (%) | 金额 (元) | 调整费率 (%) |  | 调整后金额 (元) | 备注
1 | LSSGCSF00001 | 绿色施工安全防护措施费 | 分部分项人工费+分部分项机具费 | 35.77
2 | 031301010001 | 安装与生产同时进行增加费用 | 分部分项人工费 | 0
3 | 031301011001 | 在有害身体健康环境中施工增加费 | 分部分项人工费 | 0
4 | TSSGBWZJF001 | 在地下（暗）室、设备及大口径管道内等特殊施工部位进行施工增加费 |  | 30
5 | 粤031302008001 | 赶工措施费 | 分部分项人工费+分部分项机具费 | 0
6 | 031302002001 | 夜间施工增加费 |  | 20
7 | JTGRSGZJF001 | 交通干扰工程施工增加费 |  | 10
8 | 粤031302009001 | 文明工地增加费 | 分部分项人工费+分部分项机具费 | 0
9 | DXGXJCJXF001 | 地下管线交叉降效费
10 | QTFY00000001 | 其他费用
合 计

## 表-12 其他项目清单与计价汇总表
其他项目清单与计价汇总表
工程名称：1栋门诊医技楼安装工程 |  |  |  | 第 1 页 共 1 页
序号 | 项目名称 | 金额（元） | 结算金额（元） |  | 备注
1 | 暂列金额 | 5392814.40
2 | 暂估价 | 1228375.80
2.1 | 材料暂估价 | —
2.2 | 专业工程暂估价 | 384000.00
3 | 计日工
4 | 总承包服务费
5 | 预算包干费
6 | 工程优质费
7 | 概算幅度差
8 | 现场签证费用
9 | 索赔费用
10 | 其他费用
合 计
注：材料（工程设备）暂估单价进入清单项目综合单价，此处不汇总。

## 表-12-1 暂列金额表
暂列金额明细表
工程名称：1栋门诊医技楼安装工程 |  |  |  | 第 1 页 共 1 页
序号 | 名称 | 计量单位 | 暂定金额（元） |  | 备注
1 | 暂列金额 |  | 5392814.4
合 计 |  |  | 5392814.40
注：此表由招标人填写，如不能详列，也可只列暂列金额总额，投标人应将上述暂列金额计入投标总价中。

## 表-12-2 材料(工程设备)暂估价及调整表
材料（工程设备）暂估单价及调整表
工程名称：1栋门诊医技楼安装工程 | [8 empty] | 第 1 页 共 3 页
序号 | 材料(工程设备) 名称、规格、型号 | 计量单位 | 数量 |  | 暂估（元） |  | 确认(元) |  |  | 差额±(元) |  | 备注
|  |  | 暂估 | 确认 | 单价 | 合价 | 单价 | 合价 |  | 单价 | 合价
1 | 双电源切换装置 220VAC | 台 |  |  | 65000
2 | 随机备件 | 套 |  |  | 80000
3 | 随机工机具 | 套 |  |  | 35000
4 | 医院后勤管理平台 1、系统关键组件例如实时数据库、组态软件等均通过第三方认证，获得软件资格证书。 2、系统支持多平台访问，以开放式设计，能够接入目前主流智能化子系统。 3、系统基于WCF的数据传输架构，能够同时支持B/S和C/S运行模式。 4、页面组态支持SVG/HTML5技术，能够定制电子地图显示。 5、提供可筛选的数据接口，支持与外部专用业务应用系统之间的监视、管理数据交互能力。 | 台 |  |  | 15000
5 | 智能照明系统管理软件 | 套 |  |  | 10873.45
6 | 楼宇自控软件 | 套 |  |  | 15000
7 | FAS系统主机 | 台 |  |  | 35500
8 | 智能照明控制系统服务器兼工作站 | 台(套) |  |  | 10873.45
9 | 数据库（SQL） 1、规格:SQL SERVER 2012 | 套 |  |  | 250000
10 | 智能电视信息发布嵌入式管理软件 1，播放终端界面管理，可以通过管理后台自定义播放终端的界面呈现样式及功能模块。界面管理部分包括欢迎页内容、主界面导航栏、信息发布、功能框样式、功能框内容、滚动字幕添加及编辑、界面LOGO添加、背景图片添加及编辑等； | 套 |  |  | 12000
合 计
注：1.此表由招标人填写“暂估单价”，并在备注栏说明暂估价的材料、工程设备拟用在那些清单项目上，投标人应将上述材料、工程设备暂估单价计入工程量清单综合单价报价中
材料（工程设备）暂估单价及调整表
工程名称：1栋门诊医技楼安装工程 | [8 empty] | 第 2 页 共 3 页
序号 | 材料(工程设备) 名称、规格、型号 | 计量单位 | 数量 |  | 暂估（元） |  | 确认(元) |  |  | 差额±(元) |  | 备注
|  |  | 暂估 | 确认 | 单价 | 合价 | 单价 | 合价 |  | 单价 | 合价
2，模块功能管理功能，包括直播模块、点播模块、人物介绍信息模块、图文信息发布模块、及安卓应用推送安装模块等； 3，分组管理功能，根据终端的编号进行分组设置。分组类别包括直播分组、点播分组、功能模块分组、开机默认进入模块分组、滚动字幕分组等； 4，终端的基础设置管理，开机默认音量大小的设置，城市天气信息设置及语言种类的设置等； 5，资源库管理，操作员可以通过后台管理页面上传包括PDF文档，图片及各种视频格式的视频文件，上传完成后视频格式的视频文件会自动转码成适合做成节目单的视频格式并可以一键生成点播索引到指定的点播模块，对于不想使用的资源可以在把资源放入回收站及选择“销毁”，资源的文件会被彻底删除并释放出存储空间； 6，系统信息管理，包括终端即时信息查询（在线与否，当前播放内容，设备信息等）、终端播放日志查询、终端重启控制、系统操作日志查询、系统资源实时监控（包括CPU、内存、磁盘空间占用百分比的扇形图及每个网口输出输入带宽的实时数据等）
11 | 配电箱 1-12ATXX | 台 |  |  | 2500
12 | 配电箱 1-6~12ALGG | 台 |  |  | 2200
合 计
注：1.此表由招标人填写“暂估单价”，并在备注栏说明暂估价的材料、工程设备拟用在那些清单项目上，投标人应将上述材料、工程设备暂估单价计入工程量清单综合单价报价中
材料（工程设备）暂估单价及调整表
工程名称：1栋门诊医技楼安装工程 | [8 empty] | 第 3 页 共 3 页
序号 | 材料(工程设备) 名称、规格、型号 | 计量单位 | 数量 |  | 暂估（元） |  | 确认(元) |  |  | 差额±(元) |  | 备注
|  |  | 暂估 | 确认 | 单价 | 合价 | 单价 | 合价 |  | 单价 | 合价
13 | 配电箱 RATBJ | 台 |  |  | 2830
14 | 配电箱 1-1ATxfjl、1-4~5ATxfjl | 台 |  |  | 6249.1
15 | 配电箱 1-2~3ATxfjl | 台 |  |  | 7287.8
16 | 配电箱 11-4~5ALg2 | 台 |  |  | 5538
合 计
注：1.此表由招标人填写“暂估单价”，并在备注栏说明暂估价的材料、工程设备拟用在那些清单项目上，投标人应将上述材料、工程设备暂估单价计入工程量清单综合单价报价中

## 表-12-3 专业工程暂估价及结算价表
专业工程暂估价及结算价表
工程名称：1栋门诊医技楼安装工程 |  |  |  |  | 第 1 页 共 1 页
序号 | 工程名称 | 工程内容 | 暂估金额 （元） | 结算金额 (元) |  | 差额 ±(元) | 备注
1 | 屋顶集热器 | 1.屋顶集热器 2.规格：2000x1000 | 384000 |  |  |  | 1.屋顶集热器384m2 2.含支架、安装费 3.单价暂按1000元/m2
合 计 |  |  | 384000.00 |  |  |  | —
注：此表由招标人填写，投标人应将上述专业工程暂估价计入投标总价中。

## 表-12-4 计日工表
计日工表
工程名称：1栋门诊医技楼安装工程 | [5 empty] | 第 1 页 共 1 页
编号 | 项目名称 | 单位 | 暂定数量 | 实际数量 | 综合单价 (元) |  | 合价（元）
[7 empty] | 暂定 | 实际
1 | 人工
1.1
人工小计
2 | 材料
2.1
材料小计
3 | 施工机具
3.1
施工机具小计
4.企业管理费和利润
总 计
注：此表项目名称、暂定数量由招标人填写，编制招标控制价时，单价由招标人按有关计价规定确定；投标时，单价由投标人自主报价，按暂定数量计算合价计入投标总价中。结算时，按发承包双方确认的实际数量计算合价。

## 表-12-5 总承包服务费计价表
总承包服务费计价表
工程名称：1栋门诊医技楼安装工程 |  |  |  |  | 第 1 页 共 1 页
序号 | 项目名称 | 项目价值（元） | 服务内容 | 计算基础 |  | 费率(%) | 金额
1
合 计
注：此表项目名称、服务内容由招标人填写，编制招标控制价时，费率及金额由招标人按有关计价规定确定；投标时，费率及金额由投标人自主报价，计入投标总价中。

## 表-13 规费、税金项目清单与计价表
规费、税金项目清单与计价表
工程名称：1栋门诊医技楼安装工程 |  |  |  |  | 第 1 页 共 1 页
序号 | 项目名称 | 计算基础 | 计算基数 | 计算费率 (%) |  | 金额(元)
1 | 增值税销项税额 | 分部分项合计+措施合计+其他项目 |  | 9
合 计

## 表1-7 主要材料设备价格表
主要材料设备价格表
工程名称：1栋门诊医技楼安装工程 | [5 empty] | 第 1 页 共 43 页
序号 | 材料设备编码 | 材料设备名称 | 规格、型号等特殊要求 | 单位 | 数量 |  | 单价(元)
主要材料设备价格表
工程名称：1栋门诊医技楼安装工程 | [5 empty] | 第 2 页 共 43 页
序号 | 材料设备编码 | 材料设备名称 | 规格、型号等特殊要求 | 单位 | 数量 |  | 单价(元)
主要材料设备价格表
工程名称：1栋门诊医技楼安装工程 | [5 empty] | 第 3 页 共 43 页
序号 | 材料设备编码 | 材料设备名称 | 规格、型号等特殊要求 | 单位 | 数量 |  | 单价(元)
主要材料设备价格表
工程名称：1栋门诊医技楼安装工程 | [5 empty] | 第 4 页 共 43 页
序号 | 材料设备编码 | 材料设备名称 | 规格、型号等特殊要求 | 单位 | 数量 |  | 单价(元)
主要材料设备价格表
工程名称：1栋门诊医技楼安装工程 | [5 empty] | 第 5 页 共 43 页
序号 | 材料设备编码 | 材料设备名称 | 规格、型号等特殊要求 | 单位 | 数量 |  | 单价(元)
主要材料设备价格表
工程名称：1栋门诊医技楼安装工程 | [5 empty] | 第 6 页 共 43 页
序号 | 材料设备编码 | 材料设备名称 | 规格、型号等特殊要求 | 单位 | 数量 |  | 单价(元)
主要材料设备价格表
工程名称：1栋门诊医技楼安装工程 | [5 empty] | 第 7 页 共 43 页
序号 | 材料设备编码 | 材料设备名称 | 规格、型号等特殊要求 | 单位 | 数量 |  | 单价(元)
主要材料设备价格表
工程名称：1栋门诊医技楼安装工程 | [5 empty] | 第 8 页 共 43 页
序号 | 材料设备编码 | 材料设备名称 | 规格、型号等特殊要求 | 单位 | 数量 |  | 单价(元)
主要材料设备价格表
工程名称：1栋门诊医技楼安装工程 | [5 empty] | 第 9 页 共 43 页
序号 | 材料设备编码 | 材料设备名称 | 规格、型号等特殊要求 | 单位 | 数量 |  | 单价(元)
主要材料设备价格表
工程名称：1栋门诊医技楼安装工程 | [5 empty] | 第 10 页 共 43 页
序号 | 材料设备编码 | 材料设备名称 | 规格、型号等特殊要求 | 单位 | 数量 |  | 单价(元)
主要材料设备价格表
工程名称：1栋门诊医技楼安装工程 | [5 empty] | 第 11 页 共 43 页
序号 | 材料设备编码 | 材料设备名称 | 规格、型号等特殊要求 | 单位 | 数量 |  | 单价(元)
主要材料设备价格表
工程名称：1栋门诊医技楼安装工程 | [5 empty] | 第 12 页 共 43 页
序号 | 材料设备编码 | 材料设备名称 | 规格、型号等特殊要求 | 单位 | 数量 |  | 单价(元)
主要材料设备价格表
工程名称：1栋门诊医技楼安装工程 | [5 empty] | 第 13 页 共 43 页
序号 | 材料设备编码 | 材料设备名称 | 规格、型号等特殊要求 | 单位 | 数量 |  | 单价(元)
主要材料设备价格表
工程名称：1栋门诊医技楼安装工程 | [5 empty] | 第 14 页 共 43 页
序号 | 材料设备编码 | 材料设备名称 | 规格、型号等特殊要求 | 单位 | 数量 |  | 单价(元)
主要材料设备价格表
工程名称：1栋门诊医技楼安装工程 | [5 empty] | 第 15 页 共 43 页
序号 | 材料设备编码 | 材料设备名称 | 规格、型号等特殊要求 | 单位 | 数量 |  | 单价(元)
主要材料设备价格表
工程名称：1栋门诊医技楼安装工程 | [5 empty] | 第 16 页 共 43 页
序号 | 材料设备编码 | 材料设备名称 | 规格、型号等特殊要求 | 单位 | 数量 |  | 单价(元)
主要材料设备价格表
工程名称：1栋门诊医技楼安装工程 | [5 empty] | 第 17 页 共 43 页
序号 | 材料设备编码 | 材料设备名称 | 规格、型号等特殊要求 | 单位 | 数量 |  | 单价(元)
主要材料设备价格表
工程名称：1栋门诊医技楼安装工程 | [5 empty] | 第 18 页 共 43 页
序号 | 材料设备编码 | 材料设备名称 | 规格、型号等特殊要求 | 单位 | 数量 |  | 单价(元)
主要材料设备价格表
工程名称：1栋门诊医技楼安装工程 | [5 empty] | 第 19 页 共 43 页
序号 | 材料设备编码 | 材料设备名称 | 规格、型号等特殊要求 | 单位 | 数量 |  | 单价(元)
主要材料设备价格表
工程名称：1栋门诊医技楼安装工程 | [5 empty] | 第 20 页 共 43 页
序号 | 材料设备编码 | 材料设备名称 | 规格、型号等特殊要求 | 单位 | 数量 |  | 单价(元)
主要材料设备价格表
工程名称：1栋门诊医技楼安装工程 | [5 empty] | 第 21 页 共 43 页
序号 | 材料设备编码 | 材料设备名称 | 规格、型号等特殊要求 | 单位 | 数量 |  | 单价(元)
主要材料设备价格表
工程名称：1栋门诊医技楼安装工程 | [5 empty] | 第 22 页 共 43 页
序号 | 材料设备编码 | 材料设备名称 | 规格、型号等特殊要求 | 单位 | 数量 |  | 单价(元)
主要材料设备价格表
工程名称：1栋门诊医技楼安装工程 | [5 empty] | 第 23 页 共 43 页
序号 | 材料设备编码 | 材料设备名称 | 规格、型号等特殊要求 | 单位 | 数量 |  | 单价(元)
主要材料设备价格表
工程名称：1栋门诊医技楼安装工程 | [5 empty] | 第 24 页 共 43 页
序号 | 材料设备编码 | 材料设备名称 | 规格、型号等特殊要求 | 单位 | 数量 |  | 单价(元)
主要材料设备价格表
工程名称：1栋门诊医技楼安装工程 | [5 empty] | 第 25 页 共 43 页
序号 | 材料设备编码 | 材料设备名称 | 规格、型号等特殊要求 | 单位 | 数量 |  | 单价(元)
主要材料设备价格表
工程名称：1栋门诊医技楼安装工程 | [5 empty] | 第 26 页 共 43 页
序号 | 材料设备编码 | 材料设备名称 | 规格、型号等特殊要求 | 单位 | 数量 |  | 单价(元)
主要材料设备价格表
工程名称：1栋门诊医技楼安装工程 | [5 empty] | 第 27 页 共 43 页
序号 | 材料设备编码 | 材料设备名称 | 规格、型号等特殊要求 | 单位 | 数量 |  | 单价(元)
主要材料设备价格表
工程名称：1栋门诊医技楼安装工程 | [5 empty] | 第 28 页 共 43 页
序号 | 材料设备编码 | 材料设备名称 | 规格、型号等特殊要求 | 单位 | 数量 |  | 单价(元)
主要材料设备价格表
工程名称：1栋门诊医技楼安装工程 | [5 empty] | 第 29 页 共 43 页
序号 | 材料设备编码 | 材料设备名称 | 规格、型号等特殊要求 | 单位 | 数量 |  | 单价(元)
主要材料设备价格表
工程名称：1栋门诊医技楼安装工程 | [5 empty] | 第 30 页 共 43 页
序号 | 材料设备编码 | 材料设备名称 | 规格、型号等特殊要求 | 单位 | 数量 |  | 单价(元)
主要材料设备价格表
工程名称：1栋门诊医技楼安装工程 | [5 empty] | 第 31 页 共 43 页
序号 | 材料设备编码 | 材料设备名称 | 规格、型号等特殊要求 | 单位 | 数量 |  | 单价(元)
主要材料设备价格表
工程名称：1栋门诊医技楼安装工程 | [5 empty] | 第 32 页 共 43 页
序号 | 材料设备编码 | 材料设备名称 | 规格、型号等特殊要求 | 单位 | 数量 |  | 单价(元)
主要材料设备价格表
工程名称：1栋门诊医技楼安装工程 | [5 empty] | 第 33 页 共 43 页
序号 | 材料设备编码 | 材料设备名称 | 规格、型号等特殊要求 | 单位 | 数量 |  | 单价(元)
主要材料设备价格表
工程名称：1栋门诊医技楼安装工程 | [5 empty] | 第 34 页 共 43 页
序号 | 材料设备编码 | 材料设备名称 | 规格、型号等特殊要求 | 单位 | 数量 |  | 单价(元)
主要材料设备价格表
工程名称：1栋门诊医技楼安装工程 | [5 empty] | 第 35 页 共 43 页
序号 | 材料设备编码 | 材料设备名称 | 规格、型号等特殊要求 | 单位 | 数量 |  | 单价(元)
主要材料设备价格表
工程名称：1栋门诊医技楼安装工程 | [5 empty] | 第 36 页 共 43 页
序号 | 材料设备编码 | 材料设备名称 | 规格、型号等特殊要求 | 单位 | 数量 |  | 单价(元)
主要材料设备价格表
工程名称：1栋门诊医技楼安装工程 | [5 empty] | 第 37 页 共 43 页
序号 | 材料设备编码 | 材料设备名称 | 规格、型号等特殊要求 | 单位 | 数量 |  | 单价(元)
主要材料设备价格表
工程名称：1栋门诊医技楼安装工程 | [5 empty] | 第 38 页 共 43 页
序号 | 材料设备编码 | 材料设备名称 | 规格、型号等特殊要求 | 单位 | 数量 |  | 单价(元)
主要材料设备价格表
工程名称：1栋门诊医技楼安装工程 | [5 empty] | 第 39 页 共 43 页
序号 | 材料设备编码 | 材料设备名称 | 规格、型号等特殊要求 | 单位 | 数量 |  | 单价(元)
主要材料设备价格表
工程名称：1栋门诊医技楼安装工程 | [5 empty] | 第 40 页 共 43 页
序号 | 材料设备编码 | 材料设备名称 | 规格、型号等特殊要求 | 单位 | 数量 |  | 单价(元)
主要材料设备价格表
工程名称：1栋门诊医技楼安装工程 | [5 empty] | 第 41 页 共 43 页
序号 | 材料设备编码 | 材料设备名称 | 规格、型号等特殊要求 | 单位 | 数量 |  | 单价(元)
主要材料设备价格表
工程名称：1栋门诊医技楼安装工程 | [5 empty] | 第 42 页 共 43 页
序号 | 材料设备编码 | 材料设备名称 | 规格、型号等特殊要求 | 单位 | 数量 |  | 单价(元)
主要材料设备价格表
工程名称：1栋门诊医技楼安装工程 | [5 empty] | 第 43 页 共 43 页
序号 | 材料设备编码 | 材料设备名称 | 规格、型号等特殊要求 | 单位 | 数量 |  | 单价(元)