## 表-04 单位工程投标报价汇总表
单位工程投标报价汇总表
工程名称：3栋门卫室安装工程 |  |  | 第 1 页 共 1 页
序号 | 汇总内容 | 金额:(元) |  | 其中：暂估价(元)
1 | 分部分项合计
1.1 | 门卫室-电气
1.2 | 门卫室-排水
1.3 | 门卫室-消防水
2 | 措施合计
2.1 | 绿色施工安全防护措施费
2.2 | 其他措施费
3 | 其他项目
3.1 | 暂列金额
3.2 | 暂估价
3.3 | 计日工
3.4 | 总承包服务费
3.5 | 预算包干费
3.6 | 工程优质费
3.7 | 概算幅度差
3.8 | 索赔费用
3.9 | 现场签证费用
3.10 | 其他费用
4 | 税前工程造价
5 | 增值税销项税额
6 | 总造价
7 | 人工费
投标报价合计=1+2+3+4+5

## 表-08 分部分项工程和单价措施项目清单与计价表
分部分项工程和单价措施项目清单与计价表
工程名称：3栋门卫室安装工程 | [6 empty] | 第 1 页 共 6 页
序号 | 项目编码 | 项目名称 | 项目特征描述 | 计量单位 | 工程量 | 金额（元）
[6 empty] | 综合单价 |  | 综合合价 | 其中
暂估价
门卫室-电气
电气系统
1 | 030404017001 | 配电箱 3-1AL1 | 1.名称:配电箱 2.型号:3-1AL1 3.安装方式:嵌入式 4.配电箱安装、接地、接线、调试 5.其它:未尽事项，详见招标图纸、招标文件及国家相关规范要求 | 台 | 1
2 | 030412005001 | 双管LED成套灯具 | 1.名称:双管LED成套灯具 2.规格型号:2X28W 2X2600Lm 3.安装方式:距顶1.0m吊装(,配防护罩,低 于3m层高时吸顶安装) 4.其它:未尽事项，详见招标图纸、招标文件及国家相关规范要求 | 套 | 3
3 | 030404035001 | 安全型单相二三极插座 | 1.名称:安全型单相二三极插座 2.规格:250V/10A 3.安装方式:暗装 4.其它:未尽事项，详见招标图纸、招标文件及国家相关规范要求 | 个 | 3
4 | 030404035002 | K安全型空调单相三极插座(采用带开关面板) | 1.名称:安全型空调单相三极插座(采用带开关面板) 2.规格:250V/15A 3.安装方式:暗装 4.其它:未尽事项，详见招标图纸、招标文件及国家相关规范要求 | 个 | 2
5 | 030412001001 | 吸顶灯 LED | 1.名称:吸顶灯（LED、门卫专用） 2.规格型号:48W/6000Lm 3.安装方式:吸顶 4.其它:未尽事项，详见招标图纸、招标文件及国家相关规范要求 | 套 | 3
6 | 030404034001 | 单联单控开关 | 1.名称:单联单控开关 2.规格型号:250V/10A 3.安装方式:暗装 4.其它:未尽事项，详见招标图纸、招标文件及国家相关规范要求 | 个 | 2
本页小计
分部分项工程和单价措施项目清单与计价表
工程名称：3栋门卫室安装工程 | [6 empty] | 第 2 页 共 6 页
序号 | 项目编码 | 项目名称 | 项目特征描述 | 计量单位 | 工程量 | 金额（元）
[6 empty] | 综合单价 |  | 综合合价 | 其中
暂估价
7 | 030404034002 | 双联单控开关 | 1.名称:双联单控开关 2.规格型号:250V/10A 3.安装方式:暗装 4.其它:未尽事项，详见招标图纸、招标文件及国家相关规范要求 | 个 | 1
8 | 030411004001 | 配线 | 1.名称:绝缘电线 2.配线形式:管内穿线 3.型号:WDZ-BYJ 4.规格:2.5mm2 5.材质:铜芯 6.其它:未尽事项，详见招标图纸、招标文件及国家相关规范要求 | m | 88.1
9 | 030411004002 | 配线 | 1.名称:绝缘电线 2.配线形式:管内穿线 3.型号:WDZ-BYJ 4.规格:4mm2 5.材质:铜芯 6.其它:未尽事项，详见招标图纸、招标文件及国家相关规范要求 | m | 168.18
10 | 030408001001 | 电力电缆 | 1.名称:电力电缆 2.型号:WDZ-YJY22 3.规格:4x16mm2 4.材质:铜芯 5.敷设方式、部位:管内敷设或槽内敷设 6.电压等级(kV):0.6/1kV 7.其它:未尽事项，详见招标图纸、招标文件及国家相关规范要求 | m | 121.27
11 | 030411001001 | 配管 | 1.名称:镀锌钢管 2.材质:钢制 3.规格:SC20 4.配置形式:暗敷 5.其它:未尽事项，详见招标图纸、招标文件及国家相关规范要求 | m | 27.67
本页小计
分部分项工程和单价措施项目清单与计价表
工程名称：3栋门卫室安装工程 | [6 empty] | 第 3 页 共 6 页
序号 | 项目编码 | 项目名称 | 项目特征描述 | 计量单位 | 工程量 | 金额（元）
[6 empty] | 综合单价 |  | 综合合价 | 其中
暂估价
12 | 030411001002 | 配管 | 1.名称:镀锌钢管 2.材质:钢制 3.规格:SC25 4.配置形式:暗敷 5.其它:未尽事项，详见招标图纸、招标文件及国家相关规范要求 | m | 52.76
13 | 030411001003 | 配管 | 1.名称:镀锌钢管 2.材质:钢制 3.规格:SC40 4.配置形式:暗敷 5.其它:未尽事项，详见招标图纸、招标文件及国家相关规范要求 | m | 5.49
14 | 030411001004 | 配管 | 1.名称:金属软管 2.材质:钢制 3.规格:DN20 4.其它:未尽事项，详见招标图纸、招标文件及国家相关规范要求 | m | 3
15 | 030411006001 | 接线盒 | 1.名称:接线盒 2.材质:综合考虑 3.安装形式:综合考虑 4.其它:未尽事项，详见招标图纸、招标文件及国家相关规范要求 | 个 | 3
16 | 030411006002 | 开关、插座盒 | 1.名称:开关、插座盒 2.材质:综合考虑 3.安装形式:综合考虑 4.其它:未尽事项，详见招标图纸、招标文件及国家相关规范要求 | 个 | 8
17 | 030411006003 | 灯头盒 | 1.名称:灯头盒 2.材质:综合考虑 3.安装形式:综合考虑 4.其它:未尽事项，详见招标图纸、招标文件及国家相关规范要求 | 个 | 6
本页小计
分部分项工程和单价措施项目清单与计价表
工程名称：3栋门卫室安装工程 | [6 empty] | 第 4 页 共 6 页
序号 | 项目编码 | 项目名称 | 项目特征描述 | 计量单位 | 工程量 | 金额（元）
[6 empty] | 综合单价 |  | 综合合价 | 其中
暂估价
18 | 030408006001 | 电力电缆头 | 1.名称:电力电缆终端头 2.规格、型号:16mm2以下 3.材质、类型:铜芯,户内干包式 4.电压等级(kV):1kV以下 5.其它:未尽事项，详见招标图纸、招标文件及国家相关规范要求 | 个 | 2
19 | 030414002001 | 送配电装置系统调试 | 1.名称:送配电装置系统调试 2.电压等级(kV):1kV以下交流供电 3.其它:未尽事项，详见招标图纸、招标文件及国家相关规范要求 | 系统 | 1
电气系统合计
防雷接地系统
20 | 030409004002 | 均压环 | 1.名称:均压环 2.材质:利用楼板钢筋 3.其它:未尽事项，详见招标图纸、招标文件及国家相关规范要求 | m | 21
21 | 030409005002 | 明装接闪带 | 1.名称:明装接闪带 2.材质:热镀锌圆钢 3.规格:φ12 4.本体安装 5.其它:未尽事项，详见招标图纸、招标文件及国家相关规范要求 | m | 50.29
22 | 030409003001 | 避雷引下线 | 1.名称:避雷引下线 2.材质:利用建筑物主筋引下 3.规格:利用结构柱内对角主筋(二根)热镀锌φ16圆钢 4.安装部位:柱内 5.其它:未尽事项，详见招标图纸、招标文件及国家相关规范要求 | m | 35.85
23 | 030409008001 | 防雷预埋件 | 1.名称:防雷预埋件 2.本体安装 3.其它:未尽事项，详见招标图纸、招标文件及国家相关规范要求 | 块 | 4
本页小计
分部分项工程和单价措施项目清单与计价表
工程名称：3栋门卫室安装工程 | [6 empty] | 第 5 页 共 6 页
序号 | 项目编码 | 项目名称 | 项目特征描述 | 计量单位 | 工程量 | 金额（元）
[6 empty] | 综合单价 |  | 综合合价 | 其中
暂估价
24 | 030409008002 | MEB总等电位端箱 | 1.名称:MEB总等电位端箱 2.材质:按设计要求 3.本体安装 4.其它:未尽事项，详见招标图纸、招标文件及国家相关规范要求 | 块 | 1
25 | 030409008003 | 等电位端子箱、测试板 | 1.名称:LEB局部等电位端子箱 2.材质:按设计要求 3.本体安装 4.其它:未尽事项，详见招标图纸、招标文件及国家相关规范要求 | 台 | 1
26 | 030409002001 | 接地母线 | 1.名称:接地母线 2.材质:利用φ12镀锌圆钢 3.其它:未尽事项，详见招标图纸、招标文件及国家相关规范要求 | m | 24.77
27 | 030409005003 | 避雷网 | 1.名称:暗装避雷网 2.材质:利用楼板钢筋 3.其它:未尽事项，详见招标图纸、招标文件及国家相关规范要求 | m | 6.55
28 | 粤030409012001 | 桩承台接地 | 1.名称:桩承台接地 2.类别:无承台接地线敷设 3.本体安装 4.其它:未尽事项，详见招标图纸、招标文件及国家相关规范要求 | 基 | 6
29 | 030414011001 | 接地装置 | 1.名称:接地装置系统调试 2.类别:接地网调试 3.其它:未尽事项，详见招标图纸、招标文件及国家相关规范要求 | 系统 | 1
防雷接地系统合计
门卫室-电气合计
门卫室-排水
排水系统
本页小计
分部分项工程和单价措施项目清单与计价表
工程名称：3栋门卫室安装工程 | [6 empty] | 第 6 页 共 6 页
序号 | 项目编码 | 项目名称 | 项目特征描述 | 计量单位 | 工程量 | 金额（元）
[6 empty] | 综合单价 |  | 综合合价 | 其中
暂估价
30 | 031001006001 | 塑料管 | 1.安装部位:室内 2.介质:重力流雨水 3.材质、规格:UPVC雨水排水管 DN100 4.连接形式:粘接连接 5.压力试验及吹、洗设计要求:灌水试验 6.其它:未尽事项，详见招标图纸、招标文件及国家相关规范要求 | m | 17.34
31 | 031004014001 | 侧入式雨水斗 DN100 | 1.名称:侧入式雨水斗 2.材质:钢制 3.型号、规格:DN100 4.安装方式:承插 5.其它:未尽事项，详见招标图纸、招标文件及国家相关规范要求 | 个 | 2
排水系统合计
门卫室-排水合计
门卫室-消防水
消火栓系统
32 | 030901013001 | 磷酸铵盐干粉手提式灭火器 | 1.形式:手提式 2.规格、型号:磷酸铵盐干粉手提式灭火器 MF/ABC4 3.其它:未尽事项，详见招标图纸、招标文件及国家相关规范要求 | 具 | 4
消火栓系统合计
门卫室-消防水合计
分部分项合计
措施项目
33 | 031302007001 | 高层施工增加 |  | 项 | 1
34 | 031301017001 | 脚手架搭拆费 |  | 项 | 1
单价措施合计
本页小计
合 计

## 表-09 综合单价分析表
综合单价分析表
工程名称： | [9 empty] | 第 页 共 页
项目编码 |  |  |  | 项目名称 |  |  |  | 计量单位 |  |  | 工程量
清单综合单价组成明细
定额编号 | 定额项目名称 | 定额 单位 | 数量 | 单价 |  |  |  | 合价
|  |  |  | 人工费 | 材料费 | 机械费 | 管理费 和利润 | 人工费 | 材料费 |  | 机械费 | 管理费 和利润
人工单价 |  | 小计
元/工日 |  | 未计价材料费
清单项目综合单价
材 料 费 明 细 | 主要材料名称、规格、型号 |  |  |  |  | 单位 | 数量 | 单价（元） | 合价（元） |  | 暂估单价 （元） | 暂估合价 （元）
| 其他材料费 | [6 empty] | - |  |  | -
| 材料费小计 | [6 empty] | - |  |  | -

## 表-11 总价措施项目清单与计价表
总价措施项目清单与计价表
工程名称：3栋门卫室安装工程 | [6 empty] | 第 1 页 共 1 页
序号 | 项目编码 | 项目名称 | 计算基础 | 费率 (%) | 金额 (元) | 调整费率 (%) |  | 调整后金额 (元) | 备注
1 | LSSGCSF00001 | 绿色施工安全防护措施费 | 分部分项人工费+分部分项机具费 | 35.77
2 | 031301010001 | 安装与生产同时进行增加费用 | 分部分项人工费 | 0
3 | 031301011001 | 在有害身体健康环境中施工增加费 | 分部分项人工费 | 0
4 | TSSGBWZJF001 | 在地下（暗）室、设备及大口径管道内等特殊施工部位进行施工增加费 |  | 30
5 | 粤031302008001 | 赶工措施费 | 分部分项人工费+分部分项机具费 | 0
6 | 031302002001 | 夜间施工增加费 |  | 20
7 | JTGRSGZJF001 | 交通干扰工程施工增加费 |  | 10
8 | 粤031302009001 | 文明工地增加费 | 分部分项人工费+分部分项机具费 | 0
9 | DXGXJCJXF001 | 地下管线交叉降效费
10 | QTFY00000001 | 其他费用
合 计

## 表-12 其他项目清单与计价汇总表
其他项目清单与计价汇总表
工程名称：3栋门卫室安装工程 |  |  |  | 第 1 页 共 1 页
序号 | 项目名称 | 金额（元） | 结算金额（元） |  | 备注
1 | 暂列金额 | 2579.16
2 | 暂估价 | 0.00
2.1 | 材料暂估价 | —
2.2 | 专业工程暂估价 | 0.00
3 | 计日工
4 | 总承包服务费
5 | 预算包干费
6 | 工程优质费
7 | 概算幅度差
8 | 现场签证费用
9 | 索赔费用
10 | 其他费用
合 计
注：材料（工程设备）暂估单价进入清单项目综合单价，此处不汇总。

## 表-12-1 暂列金额表
暂列金额明细表
工程名称：3栋门卫室安装工程 |  |  |  | 第 1 页 共 1 页
序号 | 名称 | 计量单位 | 暂定金额（元） |  | 备注
1 | 暂列金额 |  | 2579.16
合 计 |  |  | 2579.16
注：此表由招标人填写，如不能详列，也可只列暂列金额总额，投标人应将上述暂列金额计入投标总价中。

## 表-12-2 材料(工程设备)暂估价及调整表
材料（工程设备）暂估单价及调整表
工程名称：3栋门卫室安装工程 | [8 empty] | 第 1 页 共 1 页
序号 | 材料(工程设备) 名称、规格、型号 | 计量单位 | 数量 |  | 暂估（元） |  | 确认(元) |  |  | 差额±(元) |  | 备注
|  |  | 暂估 | 确认 | 单价 | 合价 | 单价 | 合价 |  | 单价 | 合价
合 计
注：1.此表由招标人填写“暂估单价”，并在备注栏说明暂估价的材料、工程设备拟用在那些清单项目上，投标人应将上述材料、工程设备暂估单价计入工程量清单综合单价报价中

## 表-12-3 专业工程暂估价及结算价表
专业工程暂估价及结算价表
工程名称：3栋门卫室安装工程 |  |  |  |  | 第 1 页 共 1 页
序号 | 工程名称 | 工程内容 | 暂估金额 （元） | 结算金额 (元) |  | 差额 ±(元) | 备注
1
合 计 |  |  | 0.00 |  |  |  | —
注：此表由招标人填写，投标人应将上述专业工程暂估价计入投标总价中。

## 表-12-4 计日工表
计日工表
工程名称：3栋门卫室安装工程 | [5 empty] | 第 1 页 共 1 页
编号 | 项目名称 | 单位 | 暂定数量 | 实际数量 | 综合单价 (元) |  | 合价（元）
[7 empty] | 暂定 | 实际
1 | 人工
1.1
人工小计
2 | 材料
2.1
材料小计
3 | 施工机具
3.1
施工机具小计
4.企业管理费和利润
总 计
注：此表项目名称、暂定数量由招标人填写，编制招标控制价时，单价由招标人按有关计价规定确定；投标时，单价由投标人自主报价，按暂定数量计算合价计入投标总价中。结算时，按发承包双方确认的实际数量计算合价。

## 表-12-5 总承包服务费计价表
总承包服务费计价表
工程名称：3栋门卫室安装工程 |  |  |  |  | 第 1 页 共 1 页
序号 | 项目名称 | 项目价值（元） | 服务内容 | 计算基础 |  | 费率(%) | 金额
1
合 计
注：此表项目名称、服务内容由招标人填写，编制招标控制价时，费率及金额由招标人按有关计价规定确定；投标时，费率及金额由投标人自主报价，计入投标总价中。

## 表-13 规费、税金项目清单与计价表
规费、税金项目清单与计价表
工程名称：3栋门卫室安装工程 |  |  |  |  | 第 1 页 共 1 页
序号 | 项目名称 | 计算基础 | 计算基数 | 计算费率 (%) |  | 金额(元)
1 | 增值税销项税额 | 分部分项合计+措施合计+其他项目 |  | 9
合 计

## 表1-7 主要材料设备价格表
主要材料设备价格表
工程名称：3栋门卫室安装工程 | [5 empty] | 第 1 页 共 1 页
序号 | 材料设备编码 | 材料设备名称 | 规格、型号等特殊要求 | 单位 | 数量 |  | 单价(元)