## 表-04 单位工程投标报价汇总表
单位工程投标报价汇总表
工程名称：6栋机械车库安装工程 |  |  | 第 1 页 共 1 页
序号 | 汇总内容 | 金额:(元) |  | 其中：暂估价(元)
1 | 分部分项合计
1.1 | 机械车库-暖通
1.2 | 机械车库-电气
1.3 | 机械车库-排水
1.4 | 机械车库-消防水
1.5 | 机械车库-消防报警和联动控制系统
1.6 | 机械车库-设备安装
1.7 | 机械车库-抗震支架
2 | 措施合计
2.1 | 绿色施工安全防护措施费
2.2 | 其他措施费
3 | 其他项目
3.1 | 暂列金额
3.2 | 暂估价
3.3 | 计日工
3.4 | 总承包服务费
3.5 | 预算包干费
3.6 | 工程优质费
3.7 | 概算幅度差
3.8 | 索赔费用
3.9 | 现场签证费用
3.10 | 其他费用
4 | 税前工程造价
5 | 增值税销项税额
6 | 总造价
7 | 人工费
投标报价合计=1+2+3+4+5

## 表-08 分部分项工程和单价措施项目清单与计价表
分部分项工程和单价措施项目清单与计价表
工程名称：6栋机械车库安装工程 | [6 empty] | 第 1 页 共 40 页
序号 | 项目编码 | 项目名称 | 项目特征描述 | 计量单位 | 工程量 | 金额（元）
[6 empty] | 综合单价 |  | 综合合价 | 其中
暂估价
机械车库-暖通
防排烟系统
1 | 030108001001 | 消防高温排烟轴流风机 PY-6#-W-1~4 | 1.名称:消防高温排烟轴流风机 PY-6#-W-1~4 2.规格、型号:风量66600mφ/h 全压600Pa 功率18.5 kW 3.其它:未尽事项，详见招标图纸、招标文件及国家相关规范要求 | 台 | 4
2 | 030703019001 | 防火软接头 | 1.名称:防火软接头 2.材质:不燃材料 3.其它:未尽事项，详见招标图纸、招标文件及国家相关规范要求 | m2 | 1.93
3 | 030702001001 | 矩形镀锌钢板风管δ=1.0mm | 1.材质:镀锌钢板 2.形状:矩形 3.板材厚度:δ=1.0mm 长边长(mm) ≤4000 4.接口形式:咬口 5.其它:未尽事项，详见招标图纸、招标文件及国家相关规范要求 | m2 | 45.36
4 | 030702001002 | 圆形镀锌钢板风管δ=1.0mm | 1.材质:镀锌钢板 2.形状:圆形 3.板材厚度:δ=1.0mm 长边长(mm) ≤1250 4.接口形式:咬口 5.其它:未尽事项，详见招标图纸、招标文件及国家相关规范要求 | m2 | 17.47
5 | 030703001001 | 280°C排烟防火阀2000X1500 | 1.名称:280°C排烟防火阀 2.规格:2000X1500 3.其它:未尽事项，详见招标图纸、招标文件及国家相关规范要求 | 个 | 4
6 | 030703001002 | 280°C常开防火阀2000X1500 | 1.名称:280℃常开防火阀 2.规格:2000X1500 3.其它:未尽事项，详见招标图纸、招标文件及国家相关规范要求 | 个 | 4
7 | 030703007001 | 单层固定百叶风口 2000X1500 | 1.名称:单层固定百叶风口 2.规格:2000X1500 3.其它:未尽事项，详见招标图纸、招标文件及国家相关规范要求 | 个 | 4
本页小计
分部分项工程和单价措施项目清单与计价表
工程名称：6栋机械车库安装工程 | [6 empty] | 第 2 页 共 40 页
序号 | 项目编码 | 项目名称 | 项目特征描述 | 计量单位 | 工程量 | 金额（元）
[6 empty] | 综合单价 |  | 综合合价 | 其中
暂估价
8 | 030703007002 | 单层固定防雨百叶 2000X1500 | 1.名称:单层固定防雨百叶 2.规格:2000X1500 3.其它:未尽事项，详见招标图纸、招标文件及国家相关规范要求 | 个 | 4
9 | 030406005001 | 小型交流异步电动机检查接线 30kW以下 | 1.小型交流异步电动机检查接线 2.规格:30kW以下 3.其它:未尽事项，详见招标图纸、招标文件及国家相关规范要求 | 台 | 4
10 | 030704002001 | 风管漏光试验、漏风试验 | 1.风管漏光试验、漏风试验 2.其它:未尽事项，详见招标图纸、招标文件及国家相关规范要求 | m2 | 62.83
防排烟系统合计
空调风系统
11 | 030701003001 | 分体空调 EER>=4.7 | 1.名称:分体空调 EER>=4.7 2.规格、型号:制冷量5匹 功率3.8kW/380V/50Hz 3.其它:未尽事项，详见招标图纸、招标文件及国家相关规范要求 | 台 | 3
12 | 030406005002 | 小型交流异步电动机检查接线 13kW以下 | 1.小型交流异步电动机检查接线 2.规格:13kW以下 3.其它:未尽事项，详见招标图纸、招标文件及国家相关规范要求 | 台 | 3
空调风系统合计
机械车库-暖通合计
机械车库-电气
电气系统
本页小计
分部分项工程和单价措施项目清单与计价表
工程名称：6栋机械车库安装工程 | [6 empty] | 第 3 页 共 40 页
序号 | 项目编码 | 项目名称 | 项目特征描述 | 计量单位 | 工程量 | 金额（元）
[6 empty] | 综合单价 |  | 综合合价 | 其中
暂估价
13 | 030404017001 | 配电箱 6-RATxf1、6-RATxf2 | 1.名称:配电箱 2.型号:6-RATxf1、6-RATxf2 3.安装方式:悬挂式 4.配电箱安装、接地、接线、调试 5.其它:未尽事项，详见招标图纸、招标文件及国家相关规范要求 | 台 | 2
14 | 030404017002 | 配电箱 6-1AL1 | 1.名称:配电箱 2.型号:6-1AL1 3.安装方式:悬挂式 4.配电箱安装、接地、接线、调试 5.其它:未尽事项，详见招标图纸、招标文件及国家相关规范要求 | 台 | 1
15 | 030404017003 | 配电箱 6-1ATjxk1 | 1.名称:配电箱 2.型号:6-1ATjxk1 3.安装方式:悬挂式 4.配电箱安装、接地、接线、调试 5.其它:未尽事项，详见招标图纸、招标文件及国家相关规范要求 | 台 | 1
16 | 030404017004 | 配电箱 6-1ATjxk2 | 1.名称:配电箱 2.型号:6-1ATjxk2 3.安装方式:悬挂式 4.配电箱安装、接地、接线、调试 5.其它:未尽事项，详见招标图纸、招标文件及国家相关规范要求 | 台 | 1
17 | 030404017005 | 配电箱 6-1AT1 | 1.名称:配电箱 2.型号:6-1AT1 3.安装方式:悬挂式 4.配电箱安装、接地、接线、调试 5.其它:未尽事项，详见招标图纸、招标文件及国家相关规范要求 | 台 | 1
本页小计
分部分项工程和单价措施项目清单与计价表
工程名称：6栋机械车库安装工程 | [6 empty] | 第 4 页 共 40 页
序号 | 项目编码 | 项目名称 | 项目特征描述 | 计量单位 | 工程量 | 金额（元）
[6 empty] | 综合单价 |  | 综合合价 | 其中
暂估价
18 | 030404017006 | 配电箱 6-1ATsb | 1.名称:配电箱 2.型号:6-1ATsb 3.安装方式:悬挂式 4.配电箱安装、接地、接线、调试 5.其它:未尽事项，详见招标图纸、招标文件及国家相关规范要求 | 台 | 1
19 | 030408001001 | 电力电缆 | 1.名称:电力电缆 2.型号:WDZN-YJY 3.规格:3x35+2x16mm2 4.材质:铜芯 5.敷设方式、部位:管内敷设或槽内敷设 6.电压等级(kV):0.6/1kV 7.按照设计图纸规定、国标大样图集及施工验收规范施工至验收合格 | m | 176.61
20 | 030408001002 | 电力电缆 | 1.名称:电力电缆 2.型号:WDZN-YJY 3.规格:5x16mm2 4.材质:铜芯 5.敷设方式、部位:管内敷设或槽内敷设 6.电压等级(kV):0.6/1kV 7.其它:未尽事项，详见招标图纸、招标文件及国家相关规范要求 | m | 26.21
21 | 030408001003 | 电力电缆 | 1.名称:电力电缆 2.型号:WDZN-YJY 3.规格:4x16mm2 4.材质:铜芯 5.敷设方式、部位:管内敷设或槽内敷设 6.电压等级(kV):0.6/1kV 7.其它:未尽事项，详见招标图纸、招标文件及国家相关规范要求 | m | 28.28
本页小计
分部分项工程和单价措施项目清单与计价表
工程名称：6栋机械车库安装工程 | [6 empty] | 第 5 页 共 40 页
序号 | 项目编码 | 项目名称 | 项目特征描述 | 计量单位 | 工程量 | 金额（元）
[6 empty] | 综合单价 |  | 综合合价 | 其中
暂估价
22 | 030408001004 | 电力电缆 | 1.名称:电力电缆 2.型号:JHS-1KV 3.规格:4x4mm2 4.材质:铜芯 5.敷设方式、部位:管内敷设或槽内敷设 6.电压等级(kV):1kV 7.其它:未尽事项，详见招标图纸、招标文件及国家相关规范要求 | m | 12
23 | 030411001001 | 配管 | 1.名称:镀锌钢管 2.材质:钢制 3.规格:SC65 4.配置形式:明敷 5.其它:未尽事项，详见招标图纸、招标文件及国家相关规范要求 | m | 155.08
24 | 030411001002 | 配管 | 1.名称:镀锌钢管 2.材质:钢制 3.规格:SC40 4.配置形式:明敷 5.其它:未尽事项，详见招标图纸、招标文件及国家相关规范要求 | m | 43.66
25 | 030411001003 | 配管 | 1.名称:镀锌钢管 2.材质:钢制 3.规格:SC100 4.配置形式:明敷 5.其它:未尽事项，详见招标图纸、招标文件及国家相关规范要求 | m | 7.53
26 | 030411001004 | 配管 | 1.名称:镀锌钢管 2.材质:钢制 3.规格:SC150 4.配置形式:埋地 5.其它:未尽事项，详见招标图纸、招标文件及国家相关规范要求 | m | 25.78
27 | 030411001005 | 配管 | 1.名称:镀锌钢管 2.材质:钢制 3.规格:SC20 4.配置形式:埋地 5.其它:未尽事项，详见招标图纸、招标文件及国家相关规范要求 | m | 7.49
本页小计
分部分项工程和单价措施项目清单与计价表
工程名称：6栋机械车库安装工程 | [6 empty] | 第 6 页 共 40 页
序号 | 项目编码 | 项目名称 | 项目特征描述 | 计量单位 | 工程量 | 金额（元）
[6 empty] | 综合单价 |  | 综合合价 | 其中
暂估价
28 | 030411001022 | 配管 | 1.名称:镀锌钢管 2.材质:钢制 3.规格:SC20 4.配置形式:明敷 5.其它:未尽事项，详见招标图纸、招标文件及国家相关规范要求 | m | 22
29 | 030411001023 | 配管 | 1.名称:镀锌钢管 2.材质:钢制 3.规格:PC20 4.配置形式:暗敷 5.其它:未尽事项，详见招标图纸、招标文件及国家相关规范要求 | m | 26
30 | 030408001005 | 电力电缆 | 1.名称:电力电缆 2.型号:WDZN-YJY 3.规格:5x6mm2 4.材质:铜芯 5.敷设方式、部位:管内敷设或槽内敷设 6.电压等级(kV):0.6/1kV 7.其它:未尽事项，详见招标图纸、招标文件及国家相关规范要求 | m | 84.6
31 | 030408001008 | 电力电缆 | 1.名称:电力电缆 2.型号:WDZ-YJY 3.规格:5x6mm2 4.材质:铜芯 5.敷设方式、部位:管内敷设或槽内敷设 6.电压等级(kV):0.6/1kV 7.按照设计图纸规定、国标大样图集及施工验收规范施工至验收合格 | m | 3.08
32 | 030408001006 | 电力电缆 | 1.名称:电力电缆 2.型号:WDZN-YJY 3.规格:3x95+2x50mm2 4.材质:铜芯 5.敷设方式、部位:管内敷设或槽内敷设 6.电压等级(kV):0.6/1kV 7.其它:未尽事项，详见招标图纸、招标文件及国家相关规范要求 | m | 14.45
本页小计
分部分项工程和单价措施项目清单与计价表
工程名称：6栋机械车库安装工程 | [6 empty] | 第 7 页 共 40 页
序号 | 项目编码 | 项目名称 | 项目特征描述 | 计量单位 | 工程量 | 金额（元）
[6 empty] | 综合单价 |  | 综合合价 | 其中
暂估价
33 | 030408001009 | 电力电缆 | 1.名称:电力电缆 2.型号:WDZ-YJY 3.规格:3X95+2X50mm2 4.材质:铜芯 5.敷设方式、部位:管内敷设或槽内敷设 6.电压等级(kV):0.6/1kV 7.按照设计图纸规定、国标大样图集及施工验收规范施工至验收合格 | m | 3.67
34 | 030408001007 | 电力电缆 | 1.名称:电力电缆 2.型号:WDZ-YJY22 3.规格:3x150+1x70mm2 4.材质:铜芯 5.敷设方式、部位:管内敷设或槽内敷设 6.电压等级(kV):0.6/1kV 7.其它:未尽事项，详见招标图纸、招标文件及国家相关规范要求 | m | 197.86
35 | 030408006001 | 电力电缆头 | 1.名称:电力电缆终端头 2.规格、型号:16mm2以下 3.材质、类型:铜芯,户内干包式 4.电压等级(kV):1kV以下 5.其它:未尽事项，详见招标图纸、招标文件及国家相关规范要求 | 个 | 4
36 | 030408006002 | 电力电缆头 | 1.名称:电力电缆终端头 2.规格、型号:35mm2以下 3.材质、类型:铜芯,户内干包式 4.电压等级(kV):1kV以下 5.其它:未尽事项，详见招标图纸、招标文件及国家相关规范要求 | 个 | 6
37 | 030408006003 | 电力电缆头 | 1.名称:电力电缆终端头 2.规格、型号:120mm2以下 3.材质、类型:铜芯,户内干包式 4.电压等级(kV):1kV以下 5.其它:未尽事项，详见招标图纸、招标文件及国家相关规范要求 | 个 | 4
本页小计
分部分项工程和单价措施项目清单与计价表
工程名称：6栋机械车库安装工程 | [6 empty] | 第 8 页 共 40 页
序号 | 项目编码 | 项目名称 | 项目特征描述 | 计量单位 | 工程量 | 金额（元）
[6 empty] | 综合单价 |  | 综合合价 | 其中
暂估价
38 | 030408006004 | 电力电缆头 | 1.名称:电力电缆终端头 2.规格、型号:240mm2以下 3.材质、类型:铜芯,户内干包式 4.电压等级(kV):1kV以下 5.其它:未尽事项，详见招标图纸、招标文件及国家相关规范要求 | 个 | 4
39 | 030409008001 | 压铜接线端子 | 1.名称:压铜接线端子 2.规格、型号:16mm2以下 3.其它:未尽事项，详见招标图纸、招标文件及国家相关规范要求 | 个 | 4
40 | 030412005001 | L单管成套灯具(配感应开关) LED | 1.名称:L单管成套灯具(配感应开关) LED 2.规格型号:3W/18W 1800Lm 3.安装方式:距顶1.0m吊装(,配防护罩,低 于3m层高时吸顶安装) 4.其它:未尽事项，详见招标图纸、招标文件及国家相关规范要求 | 套 | 10
41 | 030412005005 | L单管成套灯具(配感应开关) LED | 1.名称:L单管成套灯具(配感应开关) LED 2.规格型号:3W/18W 1800Lm 3.安装方式:吸顶安装(,配防护罩,低 于3m层高时吸顶安装) 4.其它:未尽事项，详见招标图纸、招标文件及国家相关规范要求 | 套 | 112
42 | 030412005002 | 双管LED成套灯具 | 1.名称:双管LED成套灯具 2.规格型号:2X28W 2X2600Lm 3.安装方式:距顶1.0m吊装(,配防护罩,低 于3m层高时吸顶安装) 4.其它:未尽事项，详见招标图纸、招标文件及国家相关规范要求 | 套 | 4
本页小计
分部分项工程和单价措施项目清单与计价表
工程名称：6栋机械车库安装工程 | [6 empty] | 第 9 页 共 40 页
序号 | 项目编码 | 项目名称 | 项目特征描述 | 计量单位 | 工程量 | 金额（元）
[6 empty] | 综合单价 |  | 综合合价 | 其中
暂估价
43 | 030412005003 | E双管LED成套灯具(带蓄电池） | 1.名称:E双管LED成套灯具(带蓄电池） 2.规格型号:2X28W 2X2600Lm 3.安装方式:距顶1.0m吊装(,配防护罩,低 于3m层高时吸顶安装) 4.其它:未尽事项，详见招标图纸、招标文件及国家相关规范要求 | 套 | 2
44 | 030412005004 | Y壁装单管LED成套灯具(防火PC保护罩) | 1.名称:Y壁装单管LED成套灯具(防火PC保护罩) 2.规格型号:18W 1800Lm 3.安装方式:壁装 4.其它:未尽事项，详见招标图纸、招标文件及国家相关规范要求 | 套 | 8
45 | 030404035001 | 安全型单相二三极插座 | 1.名称:安全型单相二三极插座 2.规格:250V/10A 3.安装方式:暗装 4.其它:未尽事项，详见招标图纸、招标文件及国家相关规范要求 | 个 | 8
46 | 030404035002 | K安全型空调单相三极插座(采用带开关面板) | 1.名称:安全型空调单相三极插座(采用带开关面板) 2.规格:250V/15A 3.安装方式:暗装 4.其它:未尽事项，详见招标图纸、招标文件及国家相关规范要求 | 个 | 3
47 | 030404034001 | 双联单控开关 | 1.名称:双联单控开关 2.规格型号:250V/10A 3.安装方式:暗装 4.其它:未尽事项，详见招标图纸、招标文件及国家相关规范要求 | 个 | 7
48 | 030411004001 | 配线 | 1.名称:绝缘电线 2.配线形式:管内穿线 3.型号:WDZ-BYJ 4.规格:2.5mm2 5.材质:铜芯 6.其它:未尽事项，详见招标图纸、招标文件及国家相关规范要求 | m | 2531.12
本页小计
分部分项工程和单价措施项目清单与计价表
工程名称：6栋机械车库安装工程 | [6 empty] | 第 10 页 共 40 页
序号 | 项目编码 | 项目名称 | 项目特征描述 | 计量单位 | 工程量 | 金额（元）
[6 empty] | 综合单价 |  | 综合合价 | 其中
暂估价
49 | 030411004002 | 配线 | 1.名称:绝缘电线 2.配线形式:管内穿线 3.型号:WDZ-BYJ 4.规格:4mm2 5.材质:铜芯 6.其它:未尽事项，详见招标图纸、招标文件及国家相关规范要求 | m | 341.06
50 | 030411004003 | 配线 | 1.名称:绝缘电线 2.配线形式:管内穿线 3.型号:WDZN-BYJ 4.规格:1.5mm2 5.材质:铜芯 6.其它:未尽事项，详见招标图纸、招标文件及国家相关规范要求 | m | 19.38
51 | 030411001006 | 配管 | 1.名称:刚性难燃管 2.材质:塑料 3.规格:PC20 4.配置形式:暗敷 5.其它:未尽事项，详见招标图纸、招标文件及国家相关规范要求 | m | 902.63
52 | 030411001007 | 配管 | 1.名称:刚性难燃管 2.材质:塑料 3.规格:SC25 4.配置形式:明敷 5.其它:未尽事项，详见招标图纸、招标文件及国家相关规范要求 | m | 91.32
53 | 030411001008 | 配管 | 1.名称:金属软管 2.材质:钢制 3.规格:DN20 4.其它:未尽事项，详见招标图纸、招标文件及国家相关规范要求 | m | 128
54 | 030411006001 | 接线盒 | 1.名称:接线盒 2.材质:综合考虑 3.安装形式:综合考虑 4.其它:未尽事项，详见招标图纸、招标文件及国家相关规范要求 | 个 | 82
本页小计
分部分项工程和单价措施项目清单与计价表
工程名称：6栋机械车库安装工程 | [6 empty] | 第 11 页 共 40 页
序号 | 项目编码 | 项目名称 | 项目特征描述 | 计量单位 | 工程量 | 金额（元）
[6 empty] | 综合单价 |  | 综合合价 | 其中
暂估价
55 | 030411006002 | 开关、插座盒 | 1.名称:开关、插座盒 2.材质:综合考虑 3.安装形式:综合考虑 4.其它:未尽事项，详见招标图纸、招标文件及国家相关规范要求 | 个 | 18
56 | 030411006003 | 灯头盒 | 1.名称:灯头盒 2.材质:综合考虑 3.安装形式:综合考虑 4.其它:未尽事项，详见招标图纸、招标文件及国家相关规范要求 | 个 | 136
57 | 030414002002 | 事故照明系统调试 | 1.型号:事故照明系统调试 2.其它:未尽事项，详见招标图纸、招标文件及国家相关规范要求 | 系统 | 1
58 | 030414002001 | 送配电装置系统调试 | 1.名称:送配电装置系统调试 2.电压等级(kV):1kV以下交流供电 3.其它:未尽事项，详见招标图纸、招标文件及国家相关规范要求 | 系统 | 2
电气系统合计
集中控制型应急照明 和疏散指示系统
59 | 030404017007 | 应急照明集中电源,带蓄电池 | 1.名称:应急照明集中电源,带蓄电池 2.型号:A/B型 3.安装方式:按设计图纸 4.其它:未尽事项，详见招标图纸、招标文件及国家相关规范要求 | 台 | 1
60 | 030411004004 | 配线 | 1.名称:绝缘电线 2.配线形式:管内穿线 3.型号:WDZN-RYJSP 4.规格:2x1.5mm2 5.材质:铜芯 6.其它:未尽事项，详见招标图纸、招标文件及国家相关规范要求 | m | 200
本页小计
分部分项工程和单价措施项目清单与计价表
工程名称：6栋机械车库安装工程 | [6 empty] | 第 12 页 共 40 页
序号 | 项目编码 | 项目名称 | 项目特征描述 | 计量单位 | 工程量 | 金额（元）
[6 empty] | 综合单价 |  | 综合合价 | 其中
暂估价
61 | 030411004005 | 配线 | 1.名称:绝缘电线 2.配线形式:管内穿线 3.型号:WDZN-BYJ 4.规格:2.5mm2 5.材质:铜芯 6.其它:未尽事项，详见招标图纸、招标文件及国家相关规范要求 | m | 600
62 | 030411001009 | 配管 | 1.名称:镀锌钢管 2.材质:钢制 3.规格:SC20 4.配置形式:暗敷 5.其它:未尽事项，详见招标图纸、招标文件及国家相关规范要求 | m | 15
63 | 030411001010 | 配管 | 1.名称:镀锌钢管 2.材质:钢制 3.规格:SC15 4.配置形式:暗敷 5.其它:未尽事项，详见招标图纸、招标文件及国家相关规范要求 | m | 15
集中控制型应急照明 和疏散指示系统合计
防雷接地系统
64 | 030409004002 | 均压环 | 1.名称:均压环 2.材质:利用楼板钢筋 3.其它:未尽事项，详见招标图纸、招标文件及国家相关规范要求 | m | 232.27
65 | 030409005002 | 明装接闪带 | 1.名称:明装接闪带 2.材质:热镀锌圆钢 3.规格:φ12 4.本体安装 5.其它:未尽事项，详见招标图纸、招标文件及国家相关规范要求 | m | 764.65
本页小计
分部分项工程和单价措施项目清单与计价表
工程名称：6栋机械车库安装工程 | [6 empty] | 第 13 页 共 40 页
序号 | 项目编码 | 项目名称 | 项目特征描述 | 计量单位 | 工程量 | 金额（元）
[6 empty] | 综合单价 |  | 综合合价 | 其中
暂估价
66 | 030409003001 | 避雷引下线 | 1.名称:避雷引下线 2.材质:利用建筑物主筋引下 3.规格:利用结构柱内对角主筋(二根)热镀锌φ16圆钢 4.安装部位:柱内 5.其它:未尽事项，详见招标图纸、招标文件及国家相关规范要求 | m | 215.28
67 | 030409004001 | 均压环 | 1.名称:均压环 2.材质:采用φ12热镀锌圆钢做良好的电气连接 3.其它:未尽事项，详见招标图纸、招标文件及国家相关规范要求 | m | 91.84
68 | 030409008002 | 防雷预埋件 | 1.名称:防雷预埋件 2.本体安装 3.其它:未尽事项，详见招标图纸、招标文件及国家相关规范要求 | 块 | 15
69 | 030409005003 | 避雷网 | 1.名称:暗装接闪带 2.材质:热镀锌圆钢 3.规格:φ12 4.本体安装 5.其它:未尽事项，详见招标图纸、招标文件及国家相关规范要求 | m | 232.27
70 | 粤030409012001 | 桩承台接地 | 1.名称:桩承台接地 2.类别:无承台接地线敷设 3.本体安装 4.其它:未尽事项，详见招标图纸、招标文件及国家相关规范要求 | 基 | 10
71 | 030414011001 | 接地装置 | 1.名称:接地装置系统调试 2.类别:接地网调试 3.按照设计图纸规定、国标大样图集及施工验收规范施工至验收合格 | 系统 | 1
防雷接地系统合计
机械车库-电气合计
机械车库-排水
排水系统
本页小计
分部分项工程和单价措施项目清单与计价表
工程名称：6栋机械车库安装工程 | [6 empty] | 第 14 页 共 40 页
序号 | 项目编码 | 项目名称 | 项目特征描述 | 计量单位 | 工程量 | 金额（元）
[6 empty] | 综合单价 |  | 综合合价 | 其中
暂估价
72 | 031001005001 | 铸铁管 DN100 | 1.安装部位:室内 2.介质:重力流排水 3.材质、规格:离心式排水铸铁管，DN100 4.连接形式:卡箍连接 5.压力试验及吹、洗设计要求:灌水试验 6.其它:未尽事项，详见招标图纸、招标文件及国家相关规范要求 | m | 44.08
73 | 030804003001 | 喇叭口 DN100 | 1.名称:喇叭口 2.材质:钢质 3.规格:DN100 4.其它:未尽事项，详见招标图纸、招标文件及国家相关规范要求 | 个 | 2
74 | 031001002003 | 镀锌钢雨水排水管 DN100 | 1.安装部位:室内 2.介质:重力流雨水 3.材质、规格:镀锌钢管、雨水管（内排管） DN100 4.连接形式:焊接 5.压力试验及吹、洗设计要求:灌水试验 6.其它:未尽事项，详见招标图纸、招标文件及国家相关规范要求 | m | 169.7
75 | 031001006001 | 塑料管 | 1.安装部位:室内 2.介质:重力流雨水 3.材质、规格:UPVC塑料雨水管（外排管） DN100 4.连接形式:粘接 5.压力试验及吹、洗设计要求:灌水试验 6.其它:未尽事项，详见招标图纸、招标文件及国家相关规范要求 | m | 15.6
76 | 031004014001 | 重力型雨水斗 DN100 | 1.名称:重力型雨水斗 2.材质:钢制 3.型号、规格:DN100 4.安装方式:承插 5.其它:未尽事项，详见招标图纸、招标文件及国家相关规范要求 | 个 | 6
本页小计
分部分项工程和单价措施项目清单与计价表
工程名称：6栋机械车库安装工程 | [6 empty] | 第 15 页 共 40 页
序号 | 项目编码 | 项目名称 | 项目特征描述 | 计量单位 | 工程量 | 金额（元）
[6 empty] | 综合单价 |  | 综合合价 | 其中
暂估价
77 | 031004014002 | 侧入式雨水斗 DN100 | 1.名称:侧入式雨水斗 2.材质:钢制 3.型号、规格:DN100 4.安装方式:承插 5.其它:未尽事项，详见招标图纸、招标文件及国家相关规范要求 | 个 | 10
78 | 031002003001 | 套管 DN100 | 1.名称、类型:穿墙套管（穿楼板套管） 2.材质:焊接钢管 3.规格:穿管管径DN100 4.填料材质:刚性阻燃密实材料，防火油膏 5.其它:未尽事项，详见招标图纸、招标文件及国家相关规范要求 | 个 | 64
79 | 031001002001 | 钢塑复合排水管 DN150 | 1.安装部位:室内 2.介质:压力排水 3.材质:钢塑复合管 4.规格、压力等级:DN150 5.连接形式:卡箍连接 6.压力试验及吹、洗设计要求:灌水试验 7.其它:未尽事项，详见招标图纸、招标文件及国家相关规范要求 | m | 13.2
80 | 031001002002 | 钢塑复合排水管 DN100 | 1.安装部位:室内 2.介质:压力排水 3.材质:钢塑复合管 4.规格、压力等级:DN100 5.连接形式:卡箍连接 6.压力试验及吹、洗设计要求:灌水试验 7.其它:未尽事项，详见招标图纸、招标文件及国家相关规范要求 | m | 28.55
81 | 031003003001 | 闸阀DN100 | 1.类型:闸阀 2.规格、压力等级:DN100 3.连接形式:法兰连接 4.其它:未尽事项，详见招标图纸、招标文件及国家相关规范要求 | 个 | 8
本页小计
分部分项工程和单价措施项目清单与计价表
工程名称：6栋机械车库安装工程 | [6 empty] | 第 16 页 共 40 页
序号 | 项目编码 | 项目名称 | 项目特征描述 | 计量单位 | 工程量 | 金额（元）
[6 empty] | 综合单价 |  | 综合合价 | 其中
暂估价
82 | 031003003002 | 闸阀DN150 | 1.类型:闸阀 2.规格、压力等级:DN150 3.连接形式:法兰连接 4.其它:未尽事项，详见招标图纸、招标文件及国家相关规范要求 | 个 | 4
83 | 031003010001 | 可曲挠橡胶接头 DN100 | 1.名称:可曲挠橡胶接头 2.材质:橡胶 3.规格:DN100 4.连接形式:法兰连接 5.其它:未尽事项，详见招标图纸、招标文件及国家相关规范要求 | 个 | 8
84 | 031003003003 | 消声止回阀DN100 | 1.类型:消声止回阀 2.规格、压力等级:DN100 3.连接形式:法兰连接 4.其它:未尽事项，详见招标图纸、招标文件及国家相关规范要求 | 个 | 8
85 | 030601002001 | 压力表 | 1.名称:压力表 2.其它:未尽事项，详见招标图纸、招标文件及国家相关规范要求 | 台 | 8
86 | 030109011001 | 潜水泵 | 1.名称:潜水泵 2.规格:Q=40m³/h,H=11m,N=3.0KW 3.单机试运转要求:符合规范和设计要求 4.其它:未尽事项，详见招标图纸、招标文件及国家相关规范要求 | 台 | 8
87 | 031002001001 | 管道支架 | 1.材质:型钢 2.管架形式:固定吊架 3.其它:未尽事项，详见招标图纸、招标文件及国家相关规范要求 | kg | 46.67
本页小计
分部分项工程和单价措施项目清单与计价表
工程名称：6栋机械车库安装工程 | [6 empty] | 第 17 页 共 40 页
序号 | 项目编码 | 项目名称 | 项目特征描述 | 计量单位 | 工程量 | 金额（元）
[6 empty] | 综合单价 |  | 综合合价 | 其中
暂估价
88 | 031201003001 | 金属结构刷油 | 1.除锈级别:轻锈 2.油漆品种:樟丹防锈漆、调和漆 3.结构类型:一般钢结构 4.涂刷遍数、漆膜厚度:除锈后刷两遍樟丹两道，灰色调和漆2道 5.按照设计图纸规定、国标大样图集及施工验收规范施工至验收合格 | kg | 46.67
排水系统合计
机械车库-排水合计
机械车库-消防水
消火栓系统
89 | 030901010001 | 减压稳压消火栓 | 1.类型:减压稳压消火栓 2.附件材质、规格:室内消火栓口径DN65,直流水枪φ16或φ19,衬胶消防水龙带DN65,消防水龙带长度25m,箱体材料为钢-不锈钢。采用临时高压系统供水时,箱内应有报警按钮和指示灯。 3.其它:未尽事项，详见招标图纸、招标文件及国家相关规范要求 | 套 | 5
90 | 030901002001 | 消火栓钢管 内外壁热镀锌钢管 | 1.安装部位:埋地 2.材质、规格:内外壁热镀锌钢管 DN150 3.连接形式:卡箍连接 4.钢管镀锌设计要求:内外热镀锌 5.压力试验及冲洗设计要求:水压试验，水冲洗 6.含各类型管件、卡箍等附件安装 7.其它:未尽事项，详见招标图纸、招标文件及国家相关规范要求 | m | 105.02
本页小计
分部分项工程和单价措施项目清单与计价表
工程名称：6栋机械车库安装工程 | [6 empty] | 第 18 页 共 40 页
序号 | 项目编码 | 项目名称 | 项目特征描述 | 计量单位 | 工程量 | 金额（元）
[6 empty] | 综合单价 |  | 综合合价 | 其中
暂估价
91 | 030901002002 | 消火栓钢管 内外壁热镀锌钢管 DN65 | 1.安装部位:室外 2.材质、规格:内外壁热镀锌钢管 DN65 3.连接形式:卡箍连接 4.钢管镀锌设计要求:内外热镀锌 5.压力试验及冲洗设计要求:水压试验，水冲洗 6.含各类型管件、卡箍等附件安装 7.其它:未尽事项，详见招标图纸、招标文件及国家相关规范要求 | m | 15.02
92 | 031202002001 | 管道防腐蚀 | 1.除锈级别:轻锈 2.涂刷(喷)品种:石油沥青 3.分层内容:三油二布 4.涂刷(喷)遍数、漆膜厚度:三遍石油沥青，二遍玻璃布 5.其它:未尽事项，详见招标图纸、招标文件及国家相关规范要求 | m2 | 61.09
93 | 030901013001 | 磷酸铵盐干粉手提式灭火器 | 1.形式:手提式 2.规格、型号:磷酸铵盐干粉手提式灭火器 MF/ABC4 3.其它:未尽事项，详见招标图纸、招标文件及国家相关规范要求 | 具 | 196
94 | 031003003004 | 闸阀DN150 | 1.类型:闸阀 2.规格、压力等级:DN150 3.连接形式:法兰连接 4.其它:未尽事项，详见招标图纸、招标文件及国家相关规范要求 | 个 | 6
95 | 031003001001 | 自动排气阀DN32 | 1.类型:自动排气阀 2.规格、压力等级:DN32 3.连接形式:螺纹连接 4.其它:未尽事项，详见招标图纸、招标文件及国家相关规范要求 | 个 | 1
96 | 030601002002 | 压力表 | 1.名称:压力表 2.其它:未尽事项，详见招标图纸、招标文件及国家相关规范要求 | 台 | 1
本页小计
分部分项工程和单价措施项目清单与计价表
工程名称：6栋机械车库安装工程 | [6 empty] | 第 19 页 共 40 页
序号 | 项目编码 | 项目名称 | 项目特征描述 | 计量单位 | 工程量 | 金额（元）
[6 empty] | 综合单价 |  | 综合合价 | 其中
暂估价
97 | 040504001001 | 闸阀井 | 1.类型:闸阀井 2.其他:详见设计说明及相应图集 3.井盖、井圈材质及规格:防盗型球墨铸铁（成套） 4.其它:未尽事项，详见招标图纸、招标文件及国家相关规范要求 | 座 | 6
98 | 040101002001 | 挖沟槽土方 | 1.土壤类别:根据地质勘察报告综合考虑 2.挖土深度:综合考虑 3.开挖方式:人工机械综合考虑 4.其它:未尽事项，详见招标图纸、招标文件及国家相关规范要求 | m3 | 80.34
99 | 040103001001 | 回填砂 | 1.密实度要求:按设计及规范要求 2.填方材料品种:回填砂 3.填方粒径要求:按设计及规范要求 4.填方来源:外购 5.部位:沟槽 6.其它:未尽事项，详见招标图纸、招标文件及国家相关规范要求 | m3 | 13.39
100 | 040103001002 | 回填方(土方) | 1.密实度要求:综合考虑 2.填方材料品种:原土 3.其它:未尽事项，详见招标图纸、招标文件及国家相关规范要求 | m3 | 66.95
101 | 040103002001 | 余方弃置(土方) | 1.废弃料品种:综合考虑土、石方 2.运距: 综合考虑 3.其它:未尽事项，详见招标图纸、招标文件及国家相关规范要求 | m3 | 13.39
102 | 030905002001 | 水灭火控制装置调试 | 1.系统形式:消火栓系统装置调试 2.点数:5点 3.其它:未尽事项，详见招标图纸、招标文件及国家相关规范要求 | 点 | 5
消火栓系统合计
本页小计
分部分项工程和单价措施项目清单与计价表
工程名称：6栋机械车库安装工程 | [6 empty] | 第 20 页 共 40 页
序号 | 项目编码 | 项目名称 | 项目特征描述 | 计量单位 | 工程量 | 金额（元）
[6 empty] | 综合单价 |  | 综合合价 | 其中
暂估价
自动喷淋系统
103 | 030901001001 | 水喷淋钢管 内外热镀锌钢管DN200 | 1.安装部位:室内 2.材质、规格:热镀锌钢管DN200 3.连接形式:卡箍连接 4.钢管镀锌设计要求:内外热镀锌 5.压力试验及冲洗设计要求:水压试验,水冲洗 6.含各类型管件、卡箍等附件安装 7.其它:未尽事项，详见招标图纸、招标文件及国家相关规范要求 | m | 189.15
104 | 030901001002 | 水喷淋钢管 内外热镀锌钢管DN150 | 1.安装部位:室内 2.材质、规格:热镀锌钢管DN150 3.连接形式:卡箍连接 4.钢管镀锌设计要求:内外热镀锌 5.压力试验及冲洗设计要求:水压试验,水冲洗 6.含各类型管件、卡箍等附件安装 7.其它:未尽事项，详见招标图纸、招标文件及国家相关规范要求 | m | 18.73
105 | 030901001003 | 水喷淋钢管 内外热镀锌钢管DN100 | 1.安装部位:室内 2.材质、规格:热镀锌钢管DN100 3.连接形式:卡箍连接 4.钢管镀锌设计要求:内外热镀锌 5.压力试验及冲洗设计要求:水压试验,水冲洗 6.含各类型管件、卡箍等附件安装 7.其它:未尽事项，详见招标图纸、招标文件及国家相关规范要求 | m | 59.10
本页小计
分部分项工程和单价措施项目清单与计价表
工程名称：6栋机械车库安装工程 | [6 empty] | 第 21 页 共 40 页
序号 | 项目编码 | 项目名称 | 项目特征描述 | 计量单位 | 工程量 | 金额（元）
[6 empty] | 综合单价 |  | 综合合价 | 其中
暂估价
106 | 030901001004 | 水喷淋钢管 内外热镀锌钢管DN80 | 1.安装部位:室内 2.材质、规格:热镀锌钢管DN80 3.连接形式:卡箍连接 4.钢管镀锌设计要求:内外热镀锌 5.压力试验及冲洗设计要求:水压试验,水冲洗 6.含各类型管件、卡箍等附件安装 7.其它:未尽事项，详见招标图纸、招标文件及国家相关规范要求 | m | 46.95
107 | 030901001005 | 水喷淋钢管 内外热镀锌钢管DN65 | 1.安装部位:室内 2.材质、规格:热镀锌钢管DN65 3.连接形式:卡箍连接 4.钢管镀锌设计要求:内外热镀锌 5.压力试验及冲洗设计要求:水压试验,水冲洗 6.含各类型管件、卡箍等附件安装 7.其它:未尽事项，详见招标图纸、招标文件及国家相关规范要求 | m | 122.08
108 | 030901001006 | 水喷淋钢管 内外热镀锌钢管DN50 | 1.安装部位:室内 2.材质、规格:热镀锌钢管DN50 3.连接形式:螺纹连接 4.钢管镀锌设计要求:内外热镀锌 5.压力试验及冲洗设计要求:水压试验,水冲洗 6.含各类型管件等附件安装 7.其它:未尽事项，详见招标图纸、招标文件及国家相关规范要求 | m | 231.52
本页小计
分部分项工程和单价措施项目清单与计价表
工程名称：6栋机械车库安装工程 | [6 empty] | 第 22 页 共 40 页
序号 | 项目编码 | 项目名称 | 项目特征描述 | 计量单位 | 工程量 | 金额（元）
[6 empty] | 综合单价 |  | 综合合价 | 其中
暂估价
109 | 030901001007 | 水喷淋钢管 内外热镀锌钢管DN40 | 1.安装部位:室内 2.材质、规格:热镀锌钢管DN40 3.连接形式:螺纹连接 4.钢管镀锌设计要求:内外热镀锌 5.压力试验及冲洗设计要求:水压试验,水冲洗 6.含各类型管件等附件安装 7.其它:未尽事项，详见招标图纸、招标文件及国家相关规范要求 | m | 2.40
110 | 030901001008 | 水喷淋钢管 内外热镀锌钢管DN32 | 1.安装部位:室内 2.材质、规格:热镀锌钢管DN32 3.连接形式:螺纹连接 4.钢管镀锌设计要求:内外热镀锌 5.压力试验及冲洗设计要求:水压试验,水冲洗 6.含各类型管件等附件安装 7.其它:未尽事项，详见招标图纸、招标文件及国家相关规范要求 | m | 566.79
111 | 030901001009 | 水喷淋钢管 内外热镀锌钢管DN25 | 1.安装部位:室内 2.材质、规格:热镀锌钢管DN25 3.连接形式:螺纹连接 4.钢管镀锌设计要求:内外热镀锌 5.压力试验及冲洗设计要求:水压试验,水冲洗 6.含各类型管件等附件安装 7.其它:未尽事项，详见招标图纸、招标文件及国家相关规范要求 | m | 1144.07
112 | 030901007001 | 减压孔板 DN65 | 1.材质、规格:不锈钢、DN65 2.连接形式:法兰连接 3.其它:未尽事项，详见招标图纸、招标文件及国家相关规范要求 | 个 | 65
本页小计
分部分项工程和单价措施项目清单与计价表
工程名称：6栋机械车库安装工程 | [6 empty] | 第 23 页 共 40 页
序号 | 项目编码 | 项目名称 | 项目特征描述 | 计量单位 | 工程量 | 金额（元）
[6 empty] | 综合单价 |  | 综合合价 | 其中
暂估价
113 | 031003001002 | 电磁阀DN50 | 1.类型:电磁阀 2.材质:全铜 3.规格、压力等级:DN50 4.连接形式:螺纹连接 5.其它:未尽事项，详见招标图纸、招标文件及国家相关规范要求 | 个 | 4
114 | 031003001003 | 试水阀DN50 | 1.类型:试水阀 2.材质:全铜 3.规格、压力等级:DN50 4.连接形式:螺纹连接 5.其它:未尽事项，详见招标图纸、招标文件及国家相关规范要求 | 个 | 2
115 | 030901008001 | 末端模拟试水装置K=112 DN50 | 1.类型:末端模拟试水装置K=112 2.规格:DN50 3.其它:未尽事项，详见招标图纸、招标文件及国家相关规范要求 | 组 | 2
116 | 030901014001 | 消防水炮 | 1.水炮类型:自动扫描射水高空水炮(自带红外探测组件) 2.保护半径:标准型喷水流量5L/s,接口直径DN25.标准圆形保护半径20m 3.其它:未尽事项，详见招标图纸、招标文件及国家相关规范要求 | 台 | 4
117 | 031003001004 | 试水阀DN25 | 1.类型:试水阀 2.材质:全铜 3.规格、压力等级:DN25 4.连接形式:螺纹连接 5.其它:未尽事项，详见招标图纸、招标文件及国家相关规范要求 | 个 | 1
118 | 030901008002 | 末端试水装置DN25 | 1.类型:末端试水装置 2.规格:DN25 3.组装形式:截止阀1个，压力表1个，试水头1个 4.其它:未尽事项，详见招标图纸、招标文件及国家相关规范要求 | 组 | 1
本页小计
分部分项工程和单价措施项目清单与计价表
工程名称：6栋机械车库安装工程 | [6 empty] | 第 24 页 共 40 页
序号 | 项目编码 | 项目名称 | 项目特征描述 | 计量单位 | 工程量 | 金额（元）
[6 empty] | 综合单价 |  | 综合合价 | 其中
暂估价
119 | 031003001005 | 自动排气阀DN32 | 1.类型:自动排气阀 2.规格、压力等级:DN32 3.连接形式:螺纹连接 4.其它:未尽事项，详见招标图纸、招标文件及国家相关规范要求 | 个 | 4
120 | 030601002003 | 压力表 | 1.名称:压力表 2.其它:未尽事项，详见招标图纸、招标文件及国家相关规范要求 | 台 | 2
121 | 030901003001 | 快速响应喷头 | 1.安装部位:室内 2.材质、型号、规格:喷头温级68℃ 3.连接形式:螺纹连接 4.其它:未尽事项，详见招标图纸、招标文件及国家相关规范要求 | 个 | 632
122 | 031003003005 | 泄水阀DN50 | 1.类型:泄水阀 2.材质:球墨铸铁 3.规格、压力等级:DN50 4.连接形式:法兰连接 5.其它:未尽事项，详见招标图纸、招标文件及国家相关规范要求 | 个 | 2
123 | 031003001006 | 泄水阀DN32 | 1.类型:泄水阀 2.规格、压力等级:DN32 3.连接形式:螺纹连接 4.其它:未尽事项，详见招标图纸、招标文件及国家相关规范要求 | 个 | 10
124 | 031003003006 | 信号阀DN200 | 1.类型:信号阀 2.材质:球墨铸铁 3.规格、压力等级:DN200 4.连接形式:法兰连接 5.其它:未尽事项，详见招标图纸、招标文件及国家相关规范要求 | 个 | 2
125 | 031003003007 | 信号阀DN150 | 1.类型:信号阀 2.材质:球墨铸铁 3.规格、压力等级:DN150 4.连接形式:法兰连接 5.其它:未尽事项，详见招标图纸、招标文件及国家相关规范要求 | 个 | 1
本页小计
分部分项工程和单价措施项目清单与计价表
工程名称：6栋机械车库安装工程 | [6 empty] | 第 25 页 共 40 页
序号 | 项目编码 | 项目名称 | 项目特征描述 | 计量单位 | 工程量 | 金额（元）
[6 empty] | 综合单价 |  | 综合合价 | 其中
暂估价
126 | 031003003008 | 信号阀DN80 | 1.类型:信号阀 2.材质:球墨铸铁 3.规格、压力等级:DN80 4.连接形式:法兰连接 5.其它:未尽事项，详见招标图纸、招标文件及国家相关规范要求 | 个 | 2
127 | 030601002004 | 压力表 | 1.名称:压力表 2.其它:未尽事项，详见招标图纸、招标文件及国家相关规范要求 | 台 | 1
128 | 030901006001 | 水流指示器 DN80 | 1.类型:水流指示器 2.规格、型号:DN80 3.连接形式:沟槽法兰连接 4.其它:未尽事项，详见招标图纸、招标文件及国家相关规范要求 | 个 | 2
129 | 030901006002 | 水流指示器 DN200 | 1.类型:水流指示器 2.规格、型号:DN200 3.连接形式:沟槽法兰连接 4.其它:未尽事项，详见招标图纸、招标文件及国家相关规范要求 | 个 | 2
130 | 031002003002 | 套管 DN200 | 1.名称、类型:穿墙套管（穿楼板套管） 2.材质:焊接钢管 3.规格:穿管管径DN200 4.填料材质:刚性阻燃密实材料，防火油膏 5.其它:未尽事项，详见招标图纸、招标文件及国家相关规范要求 | 个 | 45
131 | 031002003003 | 套管 DN150 | 1.名称、类型:穿墙套管（穿楼板套管） 2.材质:焊接钢管 3.规格:穿管管径DN150 4.填料材质:刚性阻燃密实材料，防火油膏 5.其它:未尽事项，详见招标图纸、招标文件及国家相关规范要求 | 个 | 14
本页小计
分部分项工程和单价措施项目清单与计价表
工程名称：6栋机械车库安装工程 | [6 empty] | 第 26 页 共 40 页
序号 | 项目编码 | 项目名称 | 项目特征描述 | 计量单位 | 工程量 | 金额（元）
[6 empty] | 综合单价 |  | 综合合价 | 其中
暂估价
132 | 031002003004 | 套管 DN100 | 1.名称、类型:穿墙套管（穿楼板套管） 2.材质:焊接钢管 3.规格:穿管管径DN100 4.填料材质:刚性阻燃密实材料，防火油膏 5.其它:未尽事项，详见招标图纸、招标文件及国家相关规范要求 | 个 | 19
133 | 031002003005 | 套管 DN80 | 1.名称、类型:穿墙套管（穿楼板套管） 2.材质:焊接钢管 3.规格:穿管管径DN80 4.填料材质:刚性阻燃密实材料，防火油膏 5.其它:未尽事项，详见招标图纸、招标文件及国家相关规范要求 | 个 | 6
134 | 031002003006 | 套管 DN65 | 1.名称、类型:穿墙套管（穿楼板套管） 2.材质:焊接钢管 3.规格:穿管管径DN65 4.填料材质:刚性阻燃密实材料，防火油膏 5.其它:未尽事项，详见招标图纸、招标文件及国家相关规范要求 | 个 | 10
135 | 031002003007 | 套管 DN50 | 1.名称、类型:穿墙套管（穿楼板套管） 2.材质:焊接钢管 3.规格:穿管管径DN50 4.填料材质:刚性阻燃密实材料，防火油膏 5.其它:未尽事项，详见招标图纸、招标文件及国家相关规范要求 | 个 | 4
136 | 031201001001 | 管道刷油 | 1.除锈级别:轻锈 2.油漆品种:调和漆 3.涂刷遍数、漆膜厚度:刷红色调和漆二道 4.标志色方式、品种:按设计要求 5.其它:未尽事项，详见招标图纸、招标文件及国家相关规范要求 | m2 | 485.12
本页小计
分部分项工程和单价措施项目清单与计价表
工程名称：6栋机械车库安装工程 | [6 empty] | 第 27 页 共 40 页
序号 | 项目编码 | 项目名称 | 项目特征描述 | 计量单位 | 工程量 | 金额（元）
[6 empty] | 综合单价 |  | 综合合价 | 其中
暂估价
137 | 031002001002 | 管道支架制作安装 | 1.材质:型钢 2.管架形式:综合考虑各种支吊架 3.其它:未尽事项，详见招标图纸、招标文件及国家相关规范要求 | kg | 2603.65
138 | 031201003002 | 金属结构刷油 | 1.除锈级别:轻锈 2.油漆品种:红丹防锈漆，调和漆 3.结构类型:管道支架 4.涂刷遍数、漆膜厚度:两遍红丹防锈漆，两遍调和漆 5.其它:未尽事项，详见招标图纸、招标文件及国家相关规范要求 | kg | 2603.65
139 | 030905002002 | 水灭火控制装置调试 | 1.系统形式:自动喷淋系统装置调试 2.点数:4点 3.按照设计图纸规定、国标大样图集及施工验收规范施工至验收合格 | 点 | 4
自动喷淋系统合计
机械车库-消防水合计
机械车库-消防报警和联动控制系统
火灾自动报警系统
140 | 030904008001 | 火警模块箱 | 1.名称:火警模块箱 2.本体及配件安装 3.其它:未尽事项，详见招标图纸、招标文件及国家相关规范要求 | 台 | 1
141 | 030904008002 | 模块箱 | 1.名称:模块箱 2.本体及配件安装 3.其它:未尽事项，详见招标图纸、招标文件及国家相关规范要求 | 台 | 7
本页小计
分部分项工程和单价措施项目清单与计价表
工程名称：6栋机械车库安装工程 | [6 empty] | 第 28 页 共 40 页
序号 | 项目编码 | 项目名称 | 项目特征描述 | 计量单位 | 工程量 | 金额（元）
[6 empty] | 综合单价 |  | 综合合价 | 其中
暂估价
142 | 030904001001 | 感烟探测器(地址式) | 1.名称:感烟探测器 2.类型:地址式 3.安装方式:吸顶 4.其它:未尽事项，详见招标图纸、招标文件及国家相关规范要求 | 个 | 81
143 | 030904001002 | 感温探测器(地址式) | 1.名称:感温探测器 2.类型:地址式 3.安装方式:吸顶 4.其它:未尽事项，详见招标图纸、招标文件及国家相关规范要求 | 个 | 212
144 | 030904006001 | 固定消防对讲电话 | 1.名称:固定消防对讲电话 2.本体及配件安装 3.其它:未尽事项，详见招标图纸、招标文件及国家相关规范要求 | 部 | 3
145 | 030904009001 | 区域报警器 | 1.名称:区域报警器 2.安装方式:壁挂安装 3.本体及配件安装 4.其它:未尽事项，详见招标图纸、招标文件及国家相关规范要求 | 台 | 1
146 | 030904008003 | 五输入单输出模块 | 1.名称:五输入单输出模块 2.本体及配件安装 3.其它:未尽事项，详见招标图纸、招标文件及国家相关规范要求 | 个 | 2
147 | 030904008004 | 单输入单输出模块 | 1.名称:单输入单输出模块 2.本体及配件安装 3.其它:未尽事项，详见招标图纸、招标文件及国家相关规范要求 | 个 | 4
148 | 030904008005 | 单输入模块 | 1.名称:单输入模块 2.本体及配件安装 3.其它:未尽事项，详见招标图纸、招标文件及国家相关规范要求 | 个 | 8
149 | 030904008006 | 隔离器 | 1.名称:隔离器 2.本体及配件安装 3.其它:未尽事项，详见招标图纸、招标文件及国家相关规范要求 | 个 | 19
本页小计
分部分项工程和单价措施项目清单与计价表
工程名称：6栋机械车库安装工程 | [6 empty] | 第 29 页 共 40 页
序号 | 项目编码 | 项目名称 | 项目特征描述 | 计量单位 | 工程量 | 金额（元）
[6 empty] | 综合单价 |  | 综合合价 | 其中
暂估价
150 | 030904003001 | 消火栓按钮 | 1.名称:消火栓按钮 2.安装方式:墙上明装 3.本体及配件安装 4.其它:未尽事项，详见招标图纸、招标文件及国家相关规范要求 | 个 | 5
151 | 030904003002 | 编码型手动报警按钮 | 1.名称:编码型手动报警按钮 2.安装方式:墙上明装 3.本体及配件安装 4.其它:未尽事项，详见招标图纸、招标文件及国家相关规范要求 | 个 | 1
152 | 030904005001 | 声光报警器 | 1.名称:声光报警器 2.安装方式:墙上明装 3.本体及配件安装 4.其它:未尽事项，详见招标图纸、招标文件及国家相关规范要求 | 个 | 1
153 | 030411004006 | 联动总线 WDZN-RYJ-2x1.5mm2 | 1.名称:联动总线 2.配线形式:综合考虑 3.型号、规格:WDZN-RYJ-2x1.5mm2 4.材质:铜芯 5.其它:未尽事项，详见招标图纸、招标文件及国家相关规范要求 | m | 1395.53
154 | 030411004007 | 电话分机线 WDZ-RYJ-4x1.5mm2 | 1.名称:电话分机线 2.配线形式:综合考虑 3.型号、规格:WDZ-RYJ-4x1.5mm2 4.材质:铜芯 5.其它:未尽事项，详见招标图纸、招标文件及国家相关规范要求 | m | 280.8
155 | 030411001011 | 配管 | 1.名称:镀锌钢管 2.材质:钢制 3.规格:SC20 4.配置形式:明敷 5.外涂防火材料一遍 6.其它:未尽事项，详见招标图纸、招标文件及国家相关规范要求 | m | 728.27
本页小计
分部分项工程和单价措施项目清单与计价表
工程名称：6栋机械车库安装工程 | [6 empty] | 第 30 页 共 40 页
序号 | 项目编码 | 项目名称 | 项目特征描述 | 计量单位 | 工程量 | 金额（元）
[6 empty] | 综合单价 |  | 综合合价 | 其中
暂估价
156 | 030411001012 | 配管 | 1.名称:镀锌钢管 2.材质:钢制 3.规格:SC25 4.配置形式:明敷 5.外涂防火材料一遍 6.其它:未尽事项，详见招标图纸、招标文件及国家相关规范要求 | m | 44.8
157 | 030411001017 | 配管 | 1.名称:镀锌钢管 2.材质:钢制 3.规格:SC50 4.配置形式:埋地敷设 5.其它:未尽事项，详见招标图纸、招标文件及国家相关规范要求 | m | 758.56
158 | 030411006004 | 接线盒 | 1.名称:接线盒 2.材质:综合考虑 3.安装形式:综合考虑 4.其它:未尽事项，详见招标图纸、招标文件及国家相关规范要求 | 个 | 322
159 | 040101002002 | 挖沟槽土方 | 1.土壤类别:根据地质勘察报告综合考虑 2.挖土深度:综合考虑 3.开挖方式:人工机械综合考虑 4.其它:未尽事项，详见招标图纸、招标文件及国家相关规范要求 | m3 | 189.5
160 | 040103001003 | 回填砂 | 1.密实度要求:按设计及规范要求 2.填方材料品种:回填砂 3.填方粒径要求:按设计及规范要求 4.填方来源:外购 5.部位:沟槽 6.其它:未尽事项，详见招标图纸、招标文件及国家相关规范要求 | m3 | 37.90
161 | 040103001004 | 回填方(土方) | 1.密实度要求:综合考虑 2.填方材料品种:原土 3.其它:未尽事项，详见招标图纸、招标文件及国家相关规范要求 | m3 | 151.6
本页小计
分部分项工程和单价措施项目清单与计价表
工程名称：6栋机械车库安装工程 | [6 empty] | 第 31 页 共 40 页
序号 | 项目编码 | 项目名称 | 项目特征描述 | 计量单位 | 工程量 | 金额（元）
[6 empty] | 综合单价 |  | 综合合价 | 其中
暂估价
162 | 040504002002 | 手孔井:700MMX500MMX900MM | 1.垫层、基础材质及厚度:按设计要求 2.混凝土强度等级:按设计要求 3.盖板材质、规格:按设计要求 4.井盖、井圈材质及规格:按设计要求 5.踏步材质、规格:按设计要求 6.防渗、防水要求:按设计要求 7.其它:未尽事项，详见招标图纸、招标文件及国家相关规范要求 | 座 | 1
163 | 030905001001 | 自动报警系统调试 | 1.类型:自动报警系统调试 2.点数:500点以下 3.其它:未尽事项，详见招标图纸、招标文件及国家相关规范要求 | 系统 | 1
火灾自动报警系统合计
电气火灾监控系统
164 | 030411004008 | 通讯总线 ZR-RVSP-2x1.5mm2 | 1.名称:通讯总线 2.配线形式:综合考虑 3.型号、规格:ZR-RVSP-2x1.5mm2 4.材质:铜芯 5.其它:未尽事项，详见招标图纸、招标文件及国家相关规范要求 | m | 235.6
165 | 030904008007 | 电气火灾监控模块 | 1.名称:电气火灾监控模块 2.本体及配件安装 3.其它:未尽事项，详见招标图纸、招标文件及国家相关规范要求 | 个 | 1
166 | 030411001018 | 配管 | 1.名称:镀锌钢管 2.材质:钢制 3.规格:SC20 4.配置形式:综合考虑 5.其它:未尽事项，详见招标图纸、招标文件及国家相关规范要求 | m | 235.6
本页小计
分部分项工程和单价措施项目清单与计价表
工程名称：6栋机械车库安装工程 | [6 empty] | 第 32 页 共 40 页
序号 | 项目编码 | 项目名称 | 项目特征描述 | 计量单位 | 工程量 | 金额（元）
[6 empty] | 综合单价 |  | 综合合价 | 其中
暂估价
167 | 030905001002 | 电气火灾监控系统调试 | 1.电气火灾监控系统调试 2.其他详设计图纸及相关规范要求 3.其它:未尽事项，详见招标图纸、招标文件及国家相关规范要求 | 系统 | 1
电气火灾监控系统合计
水炮报警系统
168 | 030904001003 | 红外线光束感烟发射器 | 1.名称:红外线光束感烟发射器（发射端） 2.安装方式:吸顶 3.其它:未尽事项，详见招标图纸、招标文件及国家相关规范要求 | 个 | 4
169 | 030904001004 | 红外线光束感烟接收器 | 1.名称:红外线光束感烟接收器（接收端） 2.安装方式:吸顶 3.其它:未尽事项，详见招标图纸、招标文件及国家相关规范要求 | 个 | 4
170 | 030904001005 | 图像型感烟探测器 | 1.名称:图像型感烟探测器（红外式） 2.本体及配件安装 3.其它:未尽事项，详见招标图纸、招标文件及国家相关规范要求 | 个 | 1
171 | 030904001007 | 图像型感烟探测器 | 1.名称:图像型感烟探测器（紫外光束双鉴式） 2.本体及配件安装 3.其它:未尽事项，详见招标图纸、招标文件及国家相关规范要求 | 个 | 1
172 | 030904008008 | 炮解码器 | 1.名称:炮解码器 2.本体及配件安装 3.其它:未尽事项，详见招标图纸、招标文件及国家相关规范要求 | 个 | 1
173 | 030904014001 | 消防炮现场控制盘 | 1.名称:消防炮现场控制盘 2.本体及配件安装 3.其它:未尽事项，详见招标图纸、招标文件及国家相关规范要求 | 台 | 4
本页小计
分部分项工程和单价措施项目清单与计价表
工程名称：6栋机械车库安装工程 | [6 empty] | 第 33 页 共 40 页
序号 | 项目编码 | 项目名称 | 项目特征描述 | 计量单位 | 工程量 | 金额（元）
[6 empty] | 综合单价 |  | 综合合价 | 其中
暂估价
174 | 030904014002 | 消防炮控制器 | 1.名称:消防炮控制器 2.本体及配件安装 3.其它:未尽事项，详见招标图纸、招标文件及国家相关规范要求 | 台 | 4
175 | 030904014003 | 消防泵控制盘 | 1.名称:消防泵控制盘 2.本体及配件安装 3.其它:未尽事项，详见招标图纸、招标文件及国家相关规范要求 | 台 | 1
176 | 030904015001 | 监视器 | 1.名称:监视器 2.本体安装、本体调试、接地等 3.其它:未尽事项，详见招标图纸、招标文件及国家相关规范要求 | 台 | 1
177 | 030904001006 | 硬盘录像机 | 1.名称:硬盘录像机 2.本体及配件安装 3.其它:未尽事项，详见招标图纸、招标文件及国家相关规范要求 | 个 | 1
178 | 080608005001 | 矩阵切换器 | 1.名称:矩阵切换器 2.本体及配件安装 3.其它:未尽事项，详见招标图纸、招标文件及国家相关规范要求 | 台 | 1
179 | 031006008001 | 防火并行处理器 | 1.名称:防火并行处理器 2.本体安装、本体调试、接地等 3.其它:未尽事项，详见招标图纸、招标文件及国家相关规范要求 | 台 | 1
180 | 030411004009 | 信号线 NH-RVS-2x1.5mm2 | 1.名称:信号线 2.配线形式:综合考虑 3.型号、规格:NH-RVS-2x1.5mm2 4.材质:铜芯 5.其它:未尽事项，详见招标图纸、招标文件及国家相关规范要求 | m | 267.58
本页小计
分部分项工程和单价措施项目清单与计价表
工程名称：6栋机械车库安装工程 | [6 empty] | 第 34 页 共 40 页
序号 | 项目编码 | 项目名称 | 项目特征描述 | 计量单位 | 工程量 | 金额（元）
[6 empty] | 综合单价 |  | 综合合价 | 其中
暂估价
181 | 030505005001 | 视频线 SYV-75-5 | 1.名称:视频线 2.配线形式:综合考虑 3.型号、规格:SYV-75-5 4.其它:未尽事项，详见招标图纸、招标文件及国家相关规范要求 | m | 826.96
182 | 030411004010 | 电源线 ZDN-RVV-3x2.5mm2 | 1.名称:电源线（干线） 2.配线形式:综合考虑 3.型号、规格:ZDN-RVV-3x2.5mm2 4.材质:铜芯 5.其它:未尽事项，详见招标图纸、招标文件及国家相关规范要求 | m | 439.05
183 | 030411004011 | 电源线 ZDN-RVV-2x1.5mm2 | 1.名称:电源线（支线） 2.配线形式:综合考虑 3.型号、规格:ZDN-RVV-2x1.5mm2 4.材质:铜芯 5.其它:未尽事项，详见招标图纸、招标文件及国家相关规范要求 | m | 479.26
184 | 030411004012 | 控制线 ZR-RVV-6x1.5mm2 | 1.名称:控制线 2.配线形式:综合考虑 3.型号、规格:ZR-RVV-6x1.5mm2 4.材质:铜芯 5.其它:未尽事项，详见招标图纸、招标文件及国家相关规范要求 | m | 408.47
185 | 030411004013 | 通讯线 ZR-RVVP-2x1.5mm2 | 1.名称:通讯线 2.配线形式:综合考虑 3.型号、规格:ZR-RVVP-2x1.5mm2 4.材质:铜芯 5.其它:未尽事项，详见招标图纸、招标文件及国家相关规范要求 | m | 202
本页小计
分部分项工程和单价措施项目清单与计价表
工程名称：6栋机械车库安装工程 | [6 empty] | 第 35 页 共 40 页
序号 | 项目编码 | 项目名称 | 项目特征描述 | 计量单位 | 工程量 | 金额（元）
[6 empty] | 综合单价 |  | 综合合价 | 其中
暂估价
186 | 030411004014 | 水炮控制线 ZR-RVV-18x1.5mm2 | 1.名称:水炮控制线 2.配线形式:综合考虑 3.型号、规格:ZR-RVV-18x1.5mm2 4.材质:铜芯 5.其它:未尽事项，详见招标图纸、招标文件及国家相关规范要求 | m | 211.48
187 | 030411004015 | 控制线 ZR-RVVP-4x1.5mm2 | 1.名称:控制线 2.配线形式:综合考虑 3.型号、规格:ZR-RVVP-4x1.5mm2 4.材质:铜芯 5.其它:未尽事项，详见招标图纸、招标文件及国家相关规范要求 | m | 104.68
188 | 030411001019 | 配管 | 1.名称:镀锌钢管 2.材质:钢制 3.规格:SC20 4.配置形式:综合考虑 5.其它:未尽事项，详见招标图纸、招标文件及国家相关规范要求 | m | 1526.78
189 | 030411001020 | 配管 | 1.名称:镀锌钢管 2.材质:钢制 3.规格:SC25 4.配置形式:综合考虑 5.其它:未尽事项，详见招标图纸、招标文件及国家相关规范要求 | m | 717.76
190 | 030411001021 | 配管 | 1.名称:镀锌钢管 2.材质:钢制 3.规格:SC40 4.配置形式:综合考虑 5.其它:未尽事项，详见招标图纸、招标文件及国家相关规范要求 | m | 412.68
191 | 030411006005 | 接线盒 | 1.名称:接线盒 2.材质:综合考虑 3.安装形式:综合考虑 4.其它:未尽事项，详见招标图纸、招标文件及国家相关规范要求 | 个 | 24
本页小计
分部分项工程和单价措施项目清单与计价表
工程名称：6栋机械车库安装工程 | [6 empty] | 第 36 页 共 40 页
序号 | 项目编码 | 项目名称 | 项目特征描述 | 计量单位 | 工程量 | 金额（元）
[6 empty] | 综合单价 |  | 综合合价 | 其中
暂估价
192 | 030905001003 | 水炮报警系统调试 | 1.类型:水炮报警系统调试 2.点数:按设计图纸 3.其它:未尽事项，详见招标图纸、招标文件及国家相关规范要求 | 系统 | 1
水炮报警系统合计
机械车库-消防报警和联动控制系统合计
机械车库-设备安装
193 | 030106001001 | 主升降机 | 1.名称:主升降机 2.设备型号、规格、配置:包含轨道□；T型专用导轨；升降传动系统2台；大轿箱；激光测距仪 3.设备安装、调试、试运行 4.其它:未尽事项，详见招标图纸、招标文件及国家相关规范要求 | 套 | 2
194 | 030106006001 | 横移车架 | 1.名称:横移车架 2.设备型号、规格、配置:包含横移传动系统；平层定位装置2台；激光测距仪； 3.设备安装、调试、试运行 4.其它:未尽事项，详见招标图纸、招标文件及国家相关规范要求 | 套 | 2
195 | 030106006002 | 纵向搬运器 | 1.名称:纵向搬运器 2.设备型号、规格、配置:包含行走系统传动系统；升降传动系统；对中传动系统；电缆收线器 3.设备安装、调试、试运行 4.其它:未尽事项，详见招标图纸、招标文件及国家相关规范要求 | 套 | 2
本页小计
分部分项工程和单价措施项目清单与计价表
工程名称：6栋机械车库安装工程 | [6 empty] | 第 37 页 共 40 页
序号 | 项目编码 | 项目名称 | 项目特征描述 | 计量单位 | 工程量 | 金额（元）
[6 empty] | 综合单价 |  | 综合合价 | 其中
暂估价
196 | 030106006003 | 出入口平台（不带转盘） | 1.名称:出入口平台（不带转盘） 2.设备型号、规格、配置:包含升降传动系统 3.设备安装、调试、试运行 4.其它:未尽事项，详见招标图纸、招标文件及国家相关规范要求 | 套 | 2
197 | 030106006004 | 出入口平台（带转盘） | 1.名称:出入口平台（带转盘） 2.设备型号、规格、配置:包含升降传动系统 3.设备安装、调试、试运行 4.其它:未尽事项，详见招标图纸、招标文件及国家相关规范要求 | 套 | 2
198 | 030106006005 | 内门 | 1.名称:内门 2.设备型号、规格、配置:单层不锈钢门板；对开自动推拉门；与车库系统联动；防夹保护；防过冲自动栏杆 3.设备安装、调试、试运行 4.其它:未尽事项，详见招标图纸、招标文件及国家相关规范要求 | 套 | 4
199 | 030106006006 | 出入口外门 | 1.名称:出入口外门 2.设备型号、规格、配置:双层不锈钢门板；对开自动推拉门；与车库系统联动；防夹和防压保护；地磁感应；控制联动系统 3.设备安装、调试、试运行 4.其它:未尽事项，详见招标图纸、招标文件及国家相关规范要求 | 套 | 4
本页小计
分部分项工程和单价措施项目清单与计价表
工程名称：6栋机械车库安装工程 | [6 empty] | 第 38 页 共 40 页
序号 | 项目编码 | 项目名称 | 项目特征描述 | 计量单位 | 工程量 | 金额（元）
[6 empty] | 综合单价 |  | 综合合价 | 其中
暂估价
200 | 030106001002 | 库位停车架 | 1.名称:库位停车架 2.车库类型:全自动垂直移动类机械立体停车设备 3.设备型号:PCS-Y-YF 型9层 4.停车位数:总机械车位数：200个（2个库，4套出入口） 5.停车尺寸（(长×宽×高））:大型轿车≤5.3m×1.95m×1.55m;SUV≤5.3m×1.95m×1.95m 6.停车重量:≤2350kg/辆 7.进出型式:前进入库，前进出库 8.搬运型式:梳型交换，自动对中 9.控制方式:中控室集中控制，PLC自动控制 10.操作方式:IC卡自动/触摸屏/车牌识别/人脸识别/半自动/按键手动 11.监控系统:闭路监控系统（中控室监控整个库运行） 12.管理系统:计算机管理及收费系统 13.供电要求:AC380V 50HZ，三相五线制,路供电，自动切换 14.功率:55KW/套 15.设备安装、调试、试运行 16.其它:未尽事项，详见招标图纸、招标文件及国家相关规范要求 | 套 | 200
201 | 030503001001 | 电控系统 | 1.名称:电控系统 2.设备型号、规格、配置:包含控制系统；变频器；激光测距仪；光电检测开关；行程开关；程序软件；车牌识别；LED显示屏 3.设备安装、调试、试运行 4.其它:未尽事项，详见招标图纸、招标文件及国家相关规范要求 | 套 | 2
本页小计
分部分项工程和单价措施项目清单与计价表
工程名称：6栋机械车库安装工程 | [6 empty] | 第 39 页 共 40 页
序号 | 项目编码 | 项目名称 | 项目特征描述 | 计量单位 | 工程量 | 金额（元）
[6 empty] | 综合单价 |  | 综合合价 | 其中
暂估价
202 | 030503001002 | 监控系统 | 1.名称:监控系统 2.设备型号、规格、配置:包含显示器、摄像头、监控软件 3.设备安装、调试、试运行 4.其它:未尽事项，详见招标图纸、招标文件及国家相关规范要求 | 套 | 2
机械车库-设备安装合计
机械车库-抗震支架
203 | 031002001003 | 侧向抗震支架 | 1.名称:侧向抗震支架 2.规格、型号:KZS-DN65-T 3.其它:未尽事项，详见招标图纸、招标文件及国家相关规范要求 | 套 | 3
204 | 031002001004 | 双向抗震支架 | 1.名称:双向抗震支架 2.规格、型号:KZS-DN65-TL 3.其它:未尽事项，详见招标图纸、招标文件及国家相关规范要求 | 套 | 37
205 | 031002001005 | 侧向抗震支架 | 1.名称:侧向抗震支架 2.规格、型号:KZS-DN80-T 3.其它:未尽事项，详见招标图纸、招标文件及国家相关规范要求 | 套 | 2
206 | 031002001006 | 双向抗震支架 | 1.名称:双向抗震支架 2.规格、型号:KZS-DN80-TL 3.其它:未尽事项，详见招标图纸、招标文件及国家相关规范要求 | 套 | 1
207 | 031002001007 | 侧向抗震支架 | 1.名称:侧向抗震支架 2.规格、型号:KZS-DN200-T 3.其它:未尽事项，详见招标图纸、招标文件及国家相关规范要求 | 套 | 2
208 | 031002001008 | 双向抗震支架 | 1.名称:双向抗震支架 2.规格、型号:KZS-DN200-TL 3.其它:未尽事项，详见招标图纸、招标文件及国家相关规范要求 | 套 | 1
本页小计
分部分项工程和单价措施项目清单与计价表
工程名称：6栋机械车库安装工程 | [6 empty] | 第 40 页 共 40 页
序号 | 项目编码 | 项目名称 | 项目特征描述 | 计量单位 | 工程量 | 金额（元）
[6 empty] | 综合单价 |  | 综合合价 | 其中
暂估价
209 | 031002001009 | 双向抗震支架 | 1.名称:双向抗震支架 2.规格、型号:KZS-DN100-TL 3.其它:未尽事项，详见招标图纸、招标文件及国家相关规范要求 | 套 | 1
210 | 031002001010 | 侧向抗震支架 | 1.名称:侧向抗震支架 2.规格、型号:KZ-ZH2-T 3.其它:未尽事项，详见招标图纸、招标文件及国家相关规范要求 | 套 | 2
211 | 031002001011 | 双向抗震支架 | 1.名称:双向抗震支架 2.规格、型号:KZ-ZH2-TL 3.其它:未尽事项，详见招标图纸、招标文件及国家相关规范要求 | 套 | 5
机械车库-抗震支架合计
分部分项合计
措施项目
212 | 031302007001 | 高层施工增加 |  | 项 | 1
213 | 031301017001 | 脚手架搭拆费 |  | 项 | 1
单价措施合计
本页小计
合 计

## 表-09 综合单价分析表
综合单价分析表
工程名称： | [9 empty] | 第 页 共 页
项目编码 |  |  |  | 项目名称 |  |  |  | 计量单位 |  |  | 工程量
清单综合单价组成明细
定额编号 | 定额项目名称 | 定额 单位 | 数量 | 单价 |  |  |  | 合价
|  |  |  | 人工费 | 材料费 | 机械费 | 管理费 和利润 | 人工费 | 材料费 |  | 机械费 | 管理费 和利润
人工单价 |  | 小计
元/工日 |  | 未计价材料费
清单项目综合单价
材 料 费 明 细 | 主要材料名称、规格、型号 |  |  |  |  | 单位 | 数量 | 单价（元） | 合价（元） |  | 暂估单价 （元） | 暂估合价 （元）
| 其他材料费 | [6 empty] | - |  |  | -
| 材料费小计 | [6 empty] | - |  |  | -

## 表-11 总价措施项目清单与计价表
总价措施项目清单与计价表
工程名称：6栋机械车库安装工程 | [6 empty] | 第 1 页 共 1 页
序号 | 项目编码 | 项目名称 | 计算基础 | 费率 (%) | 金额 (元) | 调整费率 (%) |  | 调整后金额 (元) | 备注
1 | LSSGCSF00001 | 绿色施工安全防护措施费 | 分部分项人工费+分部分项机具费 | 35.77
2 | 031301010001 | 安装与生产同时进行增加费用 | 分部分项人工费 | 0
3 | 031301011001 | 在有害身体健康环境中施工增加费 | 分部分项人工费 | 0
4 | TSSGBWZJF001 | 在地下（暗）室、设备及大口径管道内等特殊施工部位进行施工增加费 |  | 30
5 | 粤031302008001 | 赶工措施费 | 分部分项人工费+分部分项机具费 | 0
6 | 031302002001 | 夜间施工增加费 |  | 20
7 | JTGRSGZJF001 | 交通干扰工程施工增加费 |  | 10
8 | 粤031302009001 | 文明工地增加费 | 分部分项人工费+分部分项机具费 | 0
9 | DXGXJCJXF001 | 地下管线交叉降效费
10 | QTFY00000001 | 其他费用
合 计

## 表-12 其他项目清单与计价汇总表
其他项目清单与计价汇总表
工程名称：6栋机械车库安装工程 |  |  |  | 第 1 页 共 1 页
序号 | 项目名称 | 金额（元） | 结算金额（元） |  | 备注
1 | 暂列金额 | 913784.70
2 | 暂估价 | 0.00
2.1 | 材料暂估价 | —
2.2 | 专业工程暂估价 | 0.00
3 | 计日工
4 | 总承包服务费
5 | 预算包干费
6 | 工程优质费
7 | 概算幅度差
8 | 现场签证费用
9 | 索赔费用
10 | 其他费用
合 计
注：材料（工程设备）暂估单价进入清单项目综合单价，此处不汇总。

## 表-12-1 暂列金额表
暂列金额明细表
工程名称：6栋机械车库安装工程 |  |  |  | 第 1 页 共 1 页
序号 | 名称 | 计量单位 | 暂定金额（元） |  | 备注
1 | 暂列金额 |  | 913784.7
合 计 |  |  | 913784.70
注：此表由招标人填写，如不能详列，也可只列暂列金额总额，投标人应将上述暂列金额计入投标总价中。

## 表-12-2 材料(工程设备)暂估价及调整表
材料（工程设备）暂估单价及调整表
工程名称：6栋机械车库安装工程 | [8 empty] | 第 1 页 共 1 页
序号 | 材料(工程设备) 名称、规格、型号 | 计量单位 | 数量 |  | 暂估（元） |  | 确认(元) |  |  | 差额±(元) |  | 备注
|  |  | 暂估 | 确认 | 单价 | 合价 | 单价 | 合价 |  | 单价 | 合价
合 计
注：1.此表由招标人填写“暂估单价”，并在备注栏说明暂估价的材料、工程设备拟用在那些清单项目上，投标人应将上述材料、工程设备暂估单价计入工程量清单综合单价报价中

## 表-12-3 专业工程暂估价及结算价表
专业工程暂估价及结算价表
工程名称：6栋机械车库安装工程 |  |  |  |  | 第 1 页 共 1 页
序号 | 工程名称 | 工程内容 | 暂估金额 （元） | 结算金额 (元) |  | 差额 ±(元) | 备注
1
合 计 |  |  | 0.00 |  |  |  | —
注：此表由招标人填写，投标人应将上述专业工程暂估价计入投标总价中。

## 表-12-4 计日工表
计日工表
工程名称：6栋机械车库安装工程 | [5 empty] | 第 1 页 共 1 页
编号 | 项目名称 | 单位 | 暂定数量 | 实际数量 | 综合单价 (元) |  | 合价（元）
[7 empty] | 暂定 | 实际
1 | 人工
1.1
人工小计
2 | 材料
2.1
材料小计
3 | 施工机具
3.1
施工机具小计
4.企业管理费和利润
总 计
注：此表项目名称、暂定数量由招标人填写，编制招标控制价时，单价由招标人按有关计价规定确定；投标时，单价由投标人自主报价，按暂定数量计算合价计入投标总价中。结算时，按发承包双方确认的实际数量计算合价。

## 表-12-5 总承包服务费计价表
总承包服务费计价表
工程名称：6栋机械车库安装工程 |  |  |  |  | 第 1 页 共 1 页
序号 | 项目名称 | 项目价值（元） | 服务内容 | 计算基础 |  | 费率(%) | 金额
1
合 计
注：此表项目名称、服务内容由招标人填写，编制招标控制价时，费率及金额由招标人按有关计价规定确定；投标时，费率及金额由投标人自主报价，计入投标总价中。

## 表-13 规费、税金项目清单与计价表
规费、税金项目清单与计价表
工程名称：6栋机械车库安装工程 |  |  |  |  | 第 1 页 共 1 页
序号 | 项目名称 | 计算基础 | 计算基数 | 计算费率 (%) |  | 金额(元)
1 | 增值税销项税额 | 分部分项合计+措施合计+其他项目 |  | 9
合 计

## 表1-7 主要材料设备价格表
主要材料设备价格表
工程名称：6栋机械车库安装工程 | [5 empty] | 第 1 页 共 5 页
序号 | 材料设备编码 | 材料设备名称 | 规格、型号等特殊要求 | 单位 | 数量 |  | 单价(元)
主要材料设备价格表
工程名称：6栋机械车库安装工程 | [5 empty] | 第 2 页 共 5 页
序号 | 材料设备编码 | 材料设备名称 | 规格、型号等特殊要求 | 单位 | 数量 |  | 单价(元)
主要材料设备价格表
工程名称：6栋机械车库安装工程 | [5 empty] | 第 3 页 共 5 页
序号 | 材料设备编码 | 材料设备名称 | 规格、型号等特殊要求 | 单位 | 数量 |  | 单价(元)
主要材料设备价格表
工程名称：6栋机械车库安装工程 | [5 empty] | 第 4 页 共 5 页
序号 | 材料设备编码 | 材料设备名称 | 规格、型号等特殊要求 | 单位 | 数量 |  | 单价(元)
主要材料设备价格表
工程名称：6栋机械车库安装工程 | [5 empty] | 第 5 页 共 5 页
序号 | 材料设备编码 | 材料设备名称 | 规格、型号等特殊要求 | 单位 | 数量 |  | 单价(元)