## 表-04 单位工程投标报价汇总表
单位工程投标报价汇总表
工程名称：外供电系统 |  |  | 第 1 页 共 1 页
序号 | 汇总内容 | 金额:(元) |  | 其中：暂估价(元)
1 | 分部分项合计
1.1 | 高压配电系统
1.2 | 低压配电系统
1.3 | 柴油发电机
1.4 | 故障预警监控系统
1.5 | 电力监控(分项计量)系统
1.6 | 电房配套、安键环设施
1.7 | 防雷接地
1.8 | 外电接入
2 | 措施合计
2.1 | 绿色施工安全防护措施费
2.2 | 其他措施费
3 | 其他项目
3.1 | 暂列金额
3.2 | 暂估价
3.3 | 计日工
3.4 | 总承包服务费
3.5 | 预算包干费
3.6 | 工程优质费
3.7 | 概算幅度差
3.8 | 索赔费用
3.9 | 现场签证费用
3.10 | 其他费用
4 | 税前工程造价
5 | 增值税销项税额
6 | 总造价
7 | 人工费
投标报价合计=1+2+3+4+5

## 表-08 分部分项工程和单价措施项目清单与计价表
分部分项工程和单价措施项目清单与计价表
工程名称：外供电系统 | [6 empty] | 第 1 页 共 32 页
序号 | 项目编码 | 项目名称 | 项目特征描述 | 计量单位 | 工程量 | 金额（元）
[6 empty] | 综合单价 |  | 综合合价 | 其中
暂估价
高压配电系统
1 | 030402017001 | 高压成套配电柜 | 1.名称:高压配电柜 2.型号:AH1/KYN 3.规格:2300×800×1900 4.基础槽钢制作安装 5.防火泥堵洞 6.接地 7.其它:未尽事项，详见招标图纸、招标文件及国家相关规范要求 | 台 | 1
2 | 030402017002 | 高压成套配电柜 | 1.名称:高压配电柜 2.型号:AH2/KYN 3.规格:2300×800×1900 4.基础槽钢制作安装 5.防火泥堵洞 6.接地 7.其它:未尽事项，详见招标图纸、招标文件及国家相关规范要求 | 台 | 1
3 | 030402017003 | 高压成套配电柜 | 1.名称:高压配电柜 2.型号:AH3/KYN 3.规格:2300×800×1900 4.基础槽钢制作安装 5.防火泥堵洞 6.接地 7.其它:未尽事项，详见招标图纸、招标文件及国家相关规范要求 | 台 | 1
4 | 030402017004 | 高压成套配电柜 | 1.名称:高压配电柜 2.型号:AH4/KYN 3.规格:2300×800×1900 4.基础槽钢制作安装 5.防火泥堵洞 6.接地 7.其它:未尽事项，详见招标图纸、招标文件及国家相关规范要求 | 台 | 1
5 | 030402017005 | 高压成套配电柜 | 1.名称:高压配电柜 2.型号:AH5/KYN 3.规格:2300×800×1900 4.基础槽钢制作安装 5.防火泥堵洞 6.接地 7.其它:未尽事项，详见招标图纸、招标文件及国家相关规范要求 | 台 | 1
本页小计
分部分项工程和单价措施项目清单与计价表
工程名称：外供电系统 | [6 empty] | 第 2 页 共 32 页
序号 | 项目编码 | 项目名称 | 项目特征描述 | 计量单位 | 工程量 | 金额（元）
[6 empty] | 综合单价 |  | 综合合价 | 其中
暂估价
6 | 030402017006 | 高压成套配电柜 | 1.名称:高压配电柜 2.型号:AH6/KYN 3.规格:2300×800×1900 4.基础槽钢制作安装 5.防火泥堵洞 6.接地 7.其它:未尽事项，详见招标图纸、招标文件及国家相关规范要求 | 台 | 1
7 | 030402017007 | 高压成套配电柜 | 1.名称:高压配电柜 2.型号:AH7/KYN 3.规格:2300×800×1900 4.基础槽钢制作安装 5.防火泥堵洞 6.接地 7.其它:未尽事项，详见招标图纸、招标文件及国家相关规范要求 | 台 | 1
8 | 030402017008 | 高压成套配电柜 | 1.名称:高压配电柜 2.型号:AH8/KYN 3.规格:2300×800×1900 4.基础槽钢制作安装 5.防火泥堵洞 6.接地 7.其它:未尽事项，详见招标图纸、招标文件及国家相关规范要求 | 台 | 1
9 | 030402017009 | 高压成套配电柜 | 1.名称:高压配电柜 2.型号:AH9/KYN 3.规格:2300×800×1900 4.基础槽钢制作安装 5.防火泥堵洞 6.接地 7.其它:未尽事项，详见招标图纸、招标文件及国家相关规范要求 | 台 | 1
10 | 030402017010 | 高压成套配电柜 | 1.名称:高压配电柜 2.型号:AH10/KYN 3.规格:2300×800×1900 4.基础槽钢制作安装 5.防火泥堵洞 6.接地 7.其它:未尽事项，详见招标图纸、招标文件及国家相关规范要求 | 台 | 1
本页小计
分部分项工程和单价措施项目清单与计价表
工程名称：外供电系统 | [6 empty] | 第 3 页 共 32 页
序号 | 项目编码 | 项目名称 | 项目特征描述 | 计量单位 | 工程量 | 金额（元）
[6 empty] | 综合单价 |  | 综合合价 | 其中
暂估价
11 | 030402017011 | 高压成套配电柜 | 1.名称:高压配电柜 2.型号:AH11/KYN 3.规格:2300×800×1900 4.基础槽钢制作安装 5.防火泥堵洞 6.接地 7.其它:未尽事项，详见招标图纸、招标文件及国家相关规范要求 | 台 | 1
12 | 030402017012 | 高压成套配电柜 | 1.名称:高压配电柜 2.型号:AH12/KYN 3.规格:2300×800×1900 4.基础槽钢制作安装 5.防火泥堵洞 6.接地 7.其它:未尽事项，详见招标图纸、招标文件及国家相关规范要求 | 台 | 1
13 | 030401002001 | 干式变压器 SCB13-1250kVA/10/0.4/0.23kV | 1.名称:干式变压器 2.型号:SCB13-1250kVA/10/0.4kV/0.23kV 3.容量（kV·A):1250KVA 4.基础型钢形式、规格:槽钢 5.含接地、温控箱、防护网 6.其它:未尽事项，详见招标图纸、招标文件及国家相关规范要求 | 台 | 2
14 | 030401002002 | 干式变压器 SCB13-1600kVA/10/0.4/0.23kV | 1.名称:干式变压器 2.型号:SCB13-1600kVA/10/0.4kV/0.23kV 3.容量（kV·A):1250KVA 4.基础型钢形式、规格:槽钢 5.含接地、温控箱、防护网 6.其它:未尽事项，详见招标图纸、招标文件及国家相关规范要求 | 台 | 2
本页小计
分部分项工程和单价措施项目清单与计价表
工程名称：外供电系统 | [6 empty] | 第 4 页 共 32 页
序号 | 项目编码 | 项目名称 | 项目特征描述 | 计量单位 | 工程量 | 金额（元）
[6 empty] | 综合单价 |  | 综合合价 | 其中
暂估价
15 | 030408001001 | 电力电缆 | 1.名称:电力电缆 2.型号:WDZN-YJY 3.规格:3X120mm2 4.材质:铜芯 5.敷设方式、部位:管内敷设或槽内敷设 6.电压等级(kV):8.7/15KV 7.其它:未尽事项，详见招标图纸、招标文件及国家相关规范要求 | m | 55.15
16 | 030408001002 | 电力电缆 | 1.名称:电力电缆 2.型号:WDZN-YJY 3.规格:3X150mm2 4.材质:铜芯 5.敷设方式、部位:管内敷设或槽内敷设 6.电压等级(kV):8.7/15KV 7.其它:未尽事项，详见招标图纸、招标文件及国家相关规范要求 | m | 56.38
17 | 030411001001 | 配管 | 1.名称:镀锌钢管 2.材质:钢制 3.规格:SC150 4.配置形式:明敷 5.其它:未尽事项，详见招标图纸、招标文件及国家相关规范要求 | m | 16.7
18 | 030411001002 | 配管 | 1.名称:镀锌钢管 2.材质:钢制 3.规格:SC100 4.配置形式:明敷 5.其它:未尽事项，详见招标图纸、招标文件及国家相关规范要求 | m | 16.54
19 | 030408006001 | 电力电缆终端头 | 1.名称:电力电缆终端头 2.规格:截面150mm2 3.安装部位:户内 4.电压等级(kV):8.7/15kV 5.其它:未尽事项，详见招标图纸、招标文件及国家相关规范要求 | 个 | 4
本页小计
分部分项工程和单价措施项目清单与计价表
工程名称：外供电系统 | [6 empty] | 第 5 页 共 32 页
序号 | 项目编码 | 项目名称 | 项目特征描述 | 计量单位 | 工程量 | 金额（元）
[6 empty] | 综合单价 |  | 综合合价 | 其中
暂估价
20 | 030408006002 | 电力电缆终端头 | 1.名称:电力电缆终端头 2.规格:截面120mm2 3.安装部位:户内 4.电压等级(kV):8.7/15kV 5.其它:未尽事项，详见招标图纸、招标文件及国家相关规范要求 | 个 | 4
21 | 030403006001 | 密集型母线 WCML-3150A/5 | 1.名称:密集型母线 2.容量(A):3150A/5P 3.线制:三相五线制 4.安装部位:室内 5.其它:未尽事项，详见招标图纸、招标文件及国家相关规范要求 | m | 32.23
22 | 030403006002 | 密集型母线 WCML-2500A/5 | 1.名称:密集型母线 2.容量(A):2500A/5P 3.线制:三相五线制 4.安装部位:室内 5.其它:未尽事项，详见招标图纸、招标文件及国家相关规范要求 | m | 84.07
23 | 030411002001 | 高压桥架 | 1.名称:金属桥架 2.材质:钢制梯式 3.规格:CT200mmx150mm 4.接地方式:按设计要求 5.其它:未尽事项，详见招标图纸、招标文件及国家相关规范要求 | m | 8.84
24 | 030411002002 | 高压桥架 | 1.名称:金属桥架 2.材质:钢制梯式 3.规格:CT600mmx150mm 4.接地方式:按设计要求 5.其它:未尽事项，详见招标图纸、招标文件及国家相关规范要求 | m | 18.4
25 | 030411002003 | 高压桥架 | 1.名称:金属桥架 2.材质:钢制梯式 3.规格:CT800mmx150mm 4.接地方式:按设计要求 5.其它:未尽事项，详见招标图纸、招标文件及国家相关规范要求 | m | 13.8
本页小计
分部分项工程和单价措施项目清单与计价表
工程名称：外供电系统 | [6 empty] | 第 6 页 共 32 页
序号 | 项目编码 | 项目名称 | 项目特征描述 | 计量单位 | 工程量 | 金额（元）
[6 empty] | 综合单价 |  | 综合合价 | 其中
暂估价
26 | 030414015001 | 10KV电缆局放试验 | 1.名称:电缆局放试验 2.电压等级(kV):10KV 3.其它:未尽事项，详见招标图纸、招标文件及国家相关规范要求 | 根 | 12
27 | 030414015002 | 10KV电缆交流耐压试验 | 1.名称:电缆交流耐压试验 2.电压等级(kV):10KV 3.其它:未尽事项，详见招标图纸、招标文件及国家相关规范要求 | 根 | 12
28 | 030414015003 | 电缆泄漏试验 | 1.名称:电缆泄漏试验 2.电压等级(kV):10KV 3.其它:未尽事项，详见招标图纸、招标文件及国家相关规范要求 | 根次 | 12
29 | 030414001001 | 电力变压器系统调试 | 1.名称:电力变压器系统调试 2.容量:2000KV·A以下 3.其它:未尽事项，详见招标图纸、招标文件及国家相关规范要求 | 系统 | 4
30 | 030414008002 | 1kV以下母线系统调试 | 1.名称：1kV以下母线系统调试 2.电压等级(kV)：1kV以下 3.其它:未尽事项，详见招标图纸、招标文件及国家相关规范要求 | 段 | 11
31 | 030414002001 | 送配电装置系统 | 1.型号:送配电装置系统 2.电压等级:8.7/15kV 3.其它:未尽事项，详见招标图纸、招标文件及国家相关规范要求 | 系统 | 12
高压配电系统合计
低压配电系统
32 | 030404004001 | 低压开关柜（屏） | 1.名称:低压开配电柜 2.型号:A106/GCK 3.规格:详按设计图纸 4.基础槽钢制作安装 5.防火泥堵洞 6.接地 7.其它:未尽事项，详见招标图纸、招标文件及国家相关规范要求 | 台 | 1
本页小计
分部分项工程和单价措施项目清单与计价表
工程名称：外供电系统 | [6 empty] | 第 7 页 共 32 页
序号 | 项目编码 | 项目名称 | 项目特征描述 | 计量单位 | 工程量 | 金额（元）
[6 empty] | 综合单价 |  | 综合合价 | 其中
暂估价
33 | 030404004002 | 低压开关柜（屏） | 1.名称:低压开配电柜 2.型号:A101/GCK 3.规格:详按设计图纸 4.基础槽钢制作安装 5.防火泥堵洞 6.接地 7.其它:未尽事项，详见招标图纸、招标文件及国家相关规范要求 | 台 | 1
34 | 030404004004 | 低压开关柜（屏） | 1.名称:低压开配电柜 2.型号:A105/GCK 3.规格:详按设计图纸 4.基础槽钢制作安装 5.防火泥堵洞 6.接地 7.其它:未尽事项，详见招标图纸、招标文件及国家相关规范要求 | 台 | 1
35 | 030404004005 | 低压开关柜（屏） | 1.名称:低压开配电柜 2.型号:A104/GCK 3.规格:详按设计图纸 4.基础槽钢制作安装 5.防火泥堵洞 6.接地 7.其它:未尽事项，详见招标图纸、招标文件及国家相关规范要求 | 台 | 1
36 | 030404004006 | 低压开关柜（屏） | 1.名称:低压开配电柜 2.型号:A103/GCK 3.规格:详按设计图纸 4.基础槽钢制作安装 5.防火泥堵洞 6.接地 7.其它:未尽事项，详见招标图纸、招标文件及国家相关规范要求 | 台 | 1
37 | 030404004007 | 低压开关柜（屏） | 1.名称:低压开配电柜 2.型号:A102B/GCK 3.规格:详按设计图纸 4.基础槽钢制作安装 5.防火泥堵洞 6.接地 7.其它:未尽事项，详见招标图纸、招标文件及国家相关规范要求 | 台 | 1
本页小计
分部分项工程和单价措施项目清单与计价表
工程名称：外供电系统 | [6 empty] | 第 8 页 共 32 页
序号 | 项目编码 | 项目名称 | 项目特征描述 | 计量单位 | 工程量 | 金额（元）
[6 empty] | 综合单价 |  | 综合合价 | 其中
暂估价
38 | 030404004008 | 低压开关柜（屏） | 1.名称:低压开配电柜 2.型号:A102A/GCK 3.规格:详按设计图纸 4.基础槽钢制作安装 5.防火泥堵洞 6.接地 7.其它:未尽事项，详见招标图纸、招标文件及国家相关规范要求 | 台 | 1
39 | 030404004009 | 低压开关柜（屏） | 1.名称:低压开配电柜 2.型号:KT1/GCK 3.规格:详按设计图纸 4.基础槽钢制作安装 5.防火泥堵洞 6.接地 7.其它:未尽事项，详见招标图纸、招标文件及国家相关规范要求 | 台 | 1
40 | 030404004010 | 低压开关柜（屏） | 1.名称:低压开配电柜 2.型号:KT2/GCK 3.规格:详按设计图纸 4.基础槽钢制作安装 5.防火泥堵洞 6.接地 7.其它:未尽事项，详见招标图纸、招标文件及国家相关规范要求 | 台 | 1
41 | 030404004011 | 低压开关柜（屏） | 1.名称:低压开配电柜 2.型号:KT3/GCK 3.规格:详按设计图纸 4.基础槽钢制作安装 5.防火泥堵洞 6.接地 7.其它:未尽事项，详见招标图纸、招标文件及国家相关规范要求 | 台 | 1
42 | 030404004012 | 低压开关柜（屏） | 1.名称:低压开配电柜 2.型号:A201/GCK 3.规格:详按设计图纸 4.基础槽钢制作安装 5.防火泥堵洞 6.接地 7.其它:未尽事项，详见招标图纸、招标文件及国家相关规范要求 | 台 | 1
本页小计
分部分项工程和单价措施项目清单与计价表
工程名称：外供电系统 | [6 empty] | 第 9 页 共 32 页
序号 | 项目编码 | 项目名称 | 项目特征描述 | 计量单位 | 工程量 | 金额（元）
[6 empty] | 综合单价 |  | 综合合价 | 其中
暂估价
43 | 030404004013 | 低压开关柜（屏） | 1.名称:低压开配电柜 2.型号:A202A/GCK 3.规格:详按设计图纸 4.基础槽钢制作安装 5.防火泥堵洞 6.接地 7.其它:未尽事项，详见招标图纸、招标文件及国家相关规范要求 | 台 | 1
44 | 030404004014 | 低压开关柜（屏） | 1.名称:低压开配电柜 2.型号:A202B/GCK 3.规格:详按设计图纸 4.基础槽钢制作安装 5.防火泥堵洞 6.接地 7.其它:未尽事项，详见招标图纸、招标文件及国家相关规范要求 | 台 | 1
45 | 030404004016 | 低压开关柜（屏） | 1.名称:低压开配电柜 2.型号:A203/GCK 3.规格:详按设计图纸 4.基础槽钢制作安装 5.防火泥堵洞 6.接地 7.其它:未尽事项，详见招标图纸、招标文件及国家相关规范要求 | 台 | 1
46 | 030404004017 | 低压开关柜（屏） | 1.名称:低压开配电柜 2.型号:A204/GCK 3.规格:详按设计图纸 4.基础槽钢制作安装 5.防火泥堵洞 6.接地 7.其它:未尽事项，详见招标图纸、招标文件及国家相关规范要求 | 台 | 1
47 | 030404004018 | 低压开关柜（屏） | 1.名称:低压开配电柜 2.型号:A205/GCK 3.规格:详按设计图纸 4.基础槽钢制作安装 5.防火泥堵洞 6.接地 7.其它:未尽事项，详见招标图纸、招标文件及国家相关规范要求 | 台 | 1
本页小计
分部分项工程和单价措施项目清单与计价表
工程名称：外供电系统 | [6 empty] | 第 10 页 共 32 页
序号 | 项目编码 | 项目名称 | 项目特征描述 | 计量单位 | 工程量 | 金额（元）
[6 empty] | 综合单价 |  | 综合合价 | 其中
暂估价
48 | 030404004019 | 低压开关柜（屏） | 1.名称:低压开配电柜 2.型号:A206/GCK 3.规格:详按设计图纸 4.基础槽钢制作安装 5.防火泥堵洞 6.接地 7.其它:未尽事项，详见招标图纸、招标文件及国家相关规范要求 | 台 | 1
49 | 030404004020 | 低压开关柜（屏） | 1.名称:低压开配电柜 2.型号:A314/GCK 3.规格:详按设计图纸 4.基础槽钢制作安装 5.防火泥堵洞 6.接地 7.其它:未尽事项，详见招标图纸、招标文件及国家相关规范要求 | 台 | 1
50 | 030404004021 | 低压开关柜（屏） | 1.名称:低压开配电柜 2.型号:A313/GCK 3.规格:详按设计图纸 4.基础槽钢制作安装 5.防火泥堵洞 6.接地 7.其它:未尽事项，详见招标图纸、招标文件及国家相关规范要求 | 台 | 1
51 | 030404004022 | 低压开关柜（屏） | 1.名称:低压开配电柜 2.型号:A312/GCK 3.规格:详按设计图纸 4.基础槽钢制作安装 5.防火泥堵洞 6.接地 7.其它:未尽事项，详见招标图纸、招标文件及国家相关规范要求 | 台 | 1
52 | 030404004023 | 低压开关柜（屏） | 1.名称:低压开配电柜 2.型号:A311/GCK 3.规格:详按设计图纸 4.基础槽钢制作安装 5.防火泥堵洞 6.接地 7.其它:未尽事项，详见招标图纸、招标文件及国家相关规范要求 | 台 | 1
本页小计
分部分项工程和单价措施项目清单与计价表
工程名称：外供电系统 | [6 empty] | 第 11 页 共 32 页
序号 | 项目编码 | 项目名称 | 项目特征描述 | 计量单位 | 工程量 | 金额（元）
[6 empty] | 综合单价 |  | 综合合价 | 其中
暂估价
53 | 030404004024 | 低压开关柜（屏） | 1.名称:低压开配电柜 2.型号:A301/GCK 3.规格:详按设计图纸 4.基础槽钢制作安装 5.防火泥堵洞 6.接地 7.其它:未尽事项，详见招标图纸、招标文件及国家相关规范要求 | 台 | 1
54 | 030404004025 | 低压开关柜（屏） | 1.名称:低压开配电柜 2.型号:A302A/GCK 3.规格:详按设计图纸 4.基础槽钢制作安装 5.防火泥堵洞 6.接地 7.其它:未尽事项，详见招标图纸、招标文件及国家相关规范要求 | 台 | 1
55 | 030404004026 | 低压开关柜（屏） | 1.名称:低压开配电柜 2.型号:A302B/GCK 3.规格:详按设计图纸 4.基础槽钢制作安装 5.防火泥堵洞 6.接地 7.其它:未尽事项，详见招标图纸、招标文件及国家相关规范要求 | 台 | 1
56 | 030404004027 | 低压开关柜（屏） | 1.名称:低压开配电柜 2.型号:A302C/GCK 3.规格:详按设计图纸 4.基础槽钢制作安装 5.防火泥堵洞 6.接地 7.其它:未尽事项，详见招标图纸、招标文件及国家相关规范要求 | 台 | 1
57 | 030404004028 | 低压开关柜（屏） | 1.名称:低压开配电柜 2.型号:A303/GCK 3.规格:详按设计图纸 4.基础槽钢制作安装 5.防火泥堵洞 6.接地 7.其它:未尽事项，详见招标图纸、招标文件及国家相关规范要求 | 台 | 1
本页小计
分部分项工程和单价措施项目清单与计价表
工程名称：外供电系统 | [6 empty] | 第 12 页 共 32 页
序号 | 项目编码 | 项目名称 | 项目特征描述 | 计量单位 | 工程量 | 金额（元）
[6 empty] | 综合单价 |  | 综合合价 | 其中
暂估价
58 | 030404004029 | 低压开关柜（屏） | 1.名称:低压开配电柜 2.型号:A304/GCK 3.规格:详按设计图纸 4.基础槽钢制作安装 5.防火泥堵洞 6.接地 7.其它:未尽事项，详见招标图纸、招标文件及国家相关规范要求 | 台 | 1
59 | 030404004030 | 低压开关柜（屏） | 1.名称:低压开配电柜 2.型号:A305/GCK 3.规格:详按设计图纸 4.基础槽钢制作安装 5.防火泥堵洞 6.接地 7.其它:未尽事项，详见招标图纸、招标文件及国家相关规范要求 | 台 | 1
60 | 030404004031 | 低压开关柜（屏） | 1.名称:低压开配电柜 2.型号:A306/GCK 3.规格:详按设计图纸 4.基础槽钢制作安装 5.防火泥堵洞 6.接地 7.其它:未尽事项，详见招标图纸、招标文件及国家相关规范要求 | 台 | 1
61 | 030404004032 | 低压开关柜（屏） | 1.名称:低压开配电柜 2.型号:A307/GCK 3.规格:详按设计图纸 4.基础槽钢制作安装 5.防火泥堵洞 6.接地 7.其它:未尽事项，详见招标图纸、招标文件及国家相关规范要求 | 台 | 1
62 | 030404004033 | 低压开关柜（屏） | 1.名称:低压开配电柜 2.型号:A308/GCK 3.规格:详按设计图纸 4.基础槽钢制作安装 5.防火泥堵洞 6.接地 7.其它:未尽事项，详见招标图纸、招标文件及国家相关规范要求 | 台 | 1
本页小计
分部分项工程和单价措施项目清单与计价表
工程名称：外供电系统 | [6 empty] | 第 13 页 共 32 页
序号 | 项目编码 | 项目名称 | 项目特征描述 | 计量单位 | 工程量 | 金额（元）
[6 empty] | 综合单价 |  | 综合合价 | 其中
暂估价
63 | 030404004034 | 低压开关柜（屏） | 1.名称:低压开配电柜 2.型号:A309/GCK 3.规格:详按设计图纸 4.基础槽钢制作安装 5.防火泥堵洞 6.接地 7.其它:未尽事项，详见招标图纸、招标文件及国家相关规范要求 | 台 | 1
64 | 030404004035 | 低压开关柜（屏） | 1.名称:低压开配电柜 2.型号:A310/GCK 3.规格:详按设计图纸 4.基础槽钢制作安装 5.防火泥堵洞 6.接地 7.其它:未尽事项，详见招标图纸、招标文件及国家相关规范要求 | 台 | 1
65 | 030404004036 | 低压开关柜（屏） | 1.名称:低压开配电柜 2.型号:A311/GCK 3.规格:详按设计图纸 4.基础槽钢制作安装 5.防火泥堵洞 6.接地 7.其它:未尽事项，详见招标图纸、招标文件及国家相关规范要求 | 台 | 1
66 | 030404004037 | 低压开关柜（屏） | 1.名称:低压开配电柜 2.型号:AZ1/GCK 3.规格:详按设计图纸 4.基础槽钢制作安装 5.防火泥堵洞 6.接地 7.其它:未尽事项，详见招标图纸、招标文件及国家相关规范要求 | 台 | 1
67 | 030404004038 | 低压开关柜（屏） | 1.名称:低压开配电柜 2.型号:AZ2/GCK 3.规格:详按设计图纸 4.基础槽钢制作安装 5.防火泥堵洞 6.接地 7.其它:未尽事项，详见招标图纸、招标文件及国家相关规范要求 | 台 | 1
本页小计
分部分项工程和单价措施项目清单与计价表
工程名称：外供电系统 | [6 empty] | 第 14 页 共 32 页
序号 | 项目编码 | 项目名称 | 项目特征描述 | 计量单位 | 工程量 | 金额（元）
[6 empty] | 综合单价 |  | 综合合价 | 其中
暂估价
68 | 030404004039 | 低压开关柜（屏） | 1.名称:低压开配电柜 2.型号:AZ3/GCK 3.规格:详按设计图纸 4.基础槽钢制作安装 5.防火泥堵洞 6.接地 7.其它:未尽事项，详见招标图纸、招标文件及国家相关规范要求 | 台 | 1
69 | 030404004040 | 低压开关柜（屏） | 1.名称:低压开配电柜 2.型号:AZ4/GCK 3.规格:详按设计图纸 4.基础槽钢制作安装 5.防火泥堵洞 6.接地 7.其它:未尽事项，详见招标图纸、招标文件及国家相关规范要求 | 台 | 1
70 | 030404004041 | 低压开关柜（屏） | 1.名称:低压开配电柜 2.型号:AZ5/GCK 3.规格:详按设计图纸 4.基础槽钢制作安装 5.防火泥堵洞 6.接地 7.其它:未尽事项，详见招标图纸、招标文件及国家相关规范要求 | 台 | 1
71 | 030404004042 | 低压开关柜（屏） | 1.名称:低压开配电柜 2.型号:A405/GCK 3.规格:详按设计图纸 4.基础槽钢制作安装 5.防火泥堵洞 6.接地 7.其它:未尽事项，详见招标图纸、招标文件及国家相关规范要求 | 台 | 1
72 | 030404004043 | 低压开关柜（屏） | 1.名称:低压开配电柜 2.型号:A404/GCK 3.规格:详按设计图纸 4.基础槽钢制作安装 5.防火泥堵洞 6.接地 7.其它:未尽事项，详见招标图纸、招标文件及国家相关规范要求 | 台 | 1
本页小计
分部分项工程和单价措施项目清单与计价表
工程名称：外供电系统 | [6 empty] | 第 15 页 共 32 页
序号 | 项目编码 | 项目名称 | 项目特征描述 | 计量单位 | 工程量 | 金额（元）
[6 empty] | 综合单价 |  | 综合合价 | 其中
暂估价
73 | 030404004044 | 低压开关柜（屏） | 1.名称:低压开配电柜 2.型号:A403/GCK 3.规格:详按设计图纸 4.基础槽钢制作安装 5.防火泥堵洞 6.接地 7.其它:未尽事项，详见招标图纸、招标文件及国家相关规范要求 | 台 | 1
74 | 030404004045 | 低压开关柜（屏） | 1.名称:低压开配电柜 2.型号:A402C/GCK 3.规格:详按设计图纸 4.基础槽钢制作安装 5.防火泥堵洞 6.接地 7.其它:未尽事项，详见招标图纸、招标文件及国家相关规范要求 | 台 | 1
75 | 030404004046 | 低压开关柜（屏） | 1.名称:低压开配电柜 2.型号:A402B/GCK 3.规格:详按设计图纸 4.基础槽钢制作安装 5.防火泥堵洞 6.接地 7.其它:未尽事项，详见招标图纸、招标文件及国家相关规范要求 | 台 | 1
76 | 030404004047 | 低压开关柜（屏） | 1.名称:低压开配电柜 2.型号:A402A/GCK 3.规格:详按设计图纸 4.基础槽钢制作安装 5.防火泥堵洞 6.接地 7.其它:未尽事项，详见招标图纸、招标文件及国家相关规范要求 | 台 | 1
77 | 030404004048 | 低压开关柜（屏） | 1.名称:低压开配电柜 2.型号:A401/GCK 3.规格:详按设计图纸 4.基础槽钢制作安装 5.防火泥堵洞 6.接地 7.其它:未尽事项，详见招标图纸、招标文件及国家相关规范要求 | 台 | 1
本页小计
分部分项工程和单价措施项目清单与计价表
工程名称：外供电系统 | [6 empty] | 第 16 页 共 32 页
序号 | 项目编码 | 项目名称 | 项目特征描述 | 计量单位 | 工程量 | 金额（元）
[6 empty] | 综合单价 |  | 综合合价 | 其中
暂估价
78 | 030404004049 | 低压开关柜（屏） | 1.名称:低压开配电柜 2.型号:A409/GCK 3.规格:详按设计图纸 4.基础槽钢制作安装 5.防火泥堵洞 6.接地 7.其它:未尽事项，详见招标图纸、招标文件及国家相关规范要求 | 台 | 1
79 | 030404004050 | 低压开关柜（屏） | 1.名称:低压开配电柜 2.型号:A408/GCK 3.规格:详按设计图纸 4.基础槽钢制作安装 5.防火泥堵洞 6.接地 7.其它:未尽事项，详见招标图纸、招标文件及国家相关规范要求 | 台 | 1
80 | 030404004051 | 低压开关柜（屏） | 1.名称:低压开配电柜 2.型号:A407/GCK 3.规格:详按设计图纸 4.基础槽钢制作安装 5.防火泥堵洞 6.接地 7.其它:未尽事项，详见招标图纸、招标文件及国家相关规范要求 | 台 | 1
81 | 030404004052 | 低压开关柜（屏） | 1.名称:低压开配电柜 2.型号:A406/GCK 3.规格:详按设计图纸 4.基础槽钢制作安装 5.防火泥堵洞 6.接地 7.其它:未尽事项，详见招标图纸、招标文件及国家相关规范要求 | 台 | 1
82 | 030404004053 | 低压开关柜（屏） | 1.名称:低压开配电柜 2.型号:A412/GCK 3.规格:详按设计图纸 4.基础槽钢制作安装 5.防火泥堵洞 6.接地 7.其它:未尽事项，详见招标图纸、招标文件及国家相关规范要求 | 台 | 1
本页小计
分部分项工程和单价措施项目清单与计价表
工程名称：外供电系统 | [6 empty] | 第 17 页 共 32 页
序号 | 项目编码 | 项目名称 | 项目特征描述 | 计量单位 | 工程量 | 金额（元）
[6 empty] | 综合单价 |  | 综合合价 | 其中
暂估价
83 | 030404004054 | 低压开关柜（屏） | 1.名称:低压开配电柜 2.型号:A411/GCK 3.规格:详按设计图纸 4.基础槽钢制作安装 5.防火泥堵洞 6.接地 7.其它:未尽事项，详见招标图纸、招标文件及国家相关规范要求 | 台 | 1
84 | 030404004055 | 低压开关柜（屏） | 1.名称:低压开配电柜 2.型号:A410/GCK 3.规格:详按设计图纸 4.基础槽钢制作安装 5.防火泥堵洞 6.接地 7.其它:未尽事项，详见招标图纸、招标文件及国家相关规范要求 | 台 | 1
85 | 030404004058 | 低压开关柜（屏） | 1.名称:低压开配电柜 2.型号:BZ3/GCK 3.规格:详按设计图纸 4.基础槽钢制作安装 5.防火泥堵洞 6.接地 7.其它:未尽事项，详见招标图纸、招标文件及国家相关规范要求 | 台 | 1
86 | 030404004059 | 低压开关柜（屏） | 1.名称:低压开配电柜 2.型号:BZ2/GCK 3.规格:详按设计图纸 4.基础槽钢制作安装 5.防火泥堵洞 6.接地 7.其它:未尽事项，详见招标图纸、招标文件及国家相关规范要求 | 台 | 1
87 | 030404004060 | 低压开关柜（屏） | 1.名称:低压开配电柜 2.型号:BZ1/GCK 3.规格:详按设计图纸 4.基础槽钢制作安装 5.防火泥堵洞 6.接地 7.其它:未尽事项，详见招标图纸、招标文件及国家相关规范要求 | 台 | 1
本页小计
分部分项工程和单价措施项目清单与计价表
工程名称：外供电系统 | [6 empty] | 第 18 页 共 32 页
序号 | 项目编码 | 项目名称 | 项目特征描述 | 计量单位 | 工程量 | 金额（元）
[6 empty] | 综合单价 |  | 综合合价 | 其中
暂估价
88 | 030404004061 | 低压开关柜（屏） | 1.名称:低压开配电柜 2.型号:AF1/GCK 3.规格:详按设计图纸 4.基础槽钢制作安装 5.防火泥堵洞 6.接地 7.其它:未尽事项，详见招标图纸、招标文件及国家相关规范要求 | 台 | 1
89 | 030404004062 | 低压开关柜（屏） | 1.名称:低压开配电柜 2.型号:AF2/GCK 3.规格:详按设计图纸 4.基础槽钢制作安装 5.防火泥堵洞 6.接地 7.其它:未尽事项，详见招标图纸、招标文件及国家相关规范要求 | 台 | 1
90 | 030404004063 | 低压开关柜（屏） | 1.名称:低压开配电柜 2.型号:AF3/GCK 3.规格:详按设计图纸 4.基础槽钢制作安装 5.防火泥堵洞 6.接地 7.其它:未尽事项，详见招标图纸、招标文件及国家相关规范要求 | 台 | 1
91 | 030404004064 | 低压开关柜（屏） | 1.名称:低压开配电柜 2.型号:AF4/GCK 3.规格:详按设计图纸 4.基础槽钢制作安装 5.防火泥堵洞 6.接地 7.其它:未尽事项，详见招标图纸、招标文件及国家相关规范要求 | 台 | 1
92 | 030404004065 | 低压开关柜（屏） | 1.名称:低压开配电柜 2.型号:AF5/GCK 3.规格:详按设计图纸 4.基础槽钢制作安装 5.防火泥堵洞 6.接地 7.其它:未尽事项，详见招标图纸、招标文件及国家相关规范要求 | 台 | 1
本页小计
分部分项工程和单价措施项目清单与计价表
工程名称：外供电系统 | [6 empty] | 第 19 页 共 32 页
序号 | 项目编码 | 项目名称 | 项目特征描述 | 计量单位 | 工程量 | 金额（元）
[6 empty] | 综合单价 |  | 综合合价 | 其中
暂估价
93 | 030403006010 | 密集型母线 | 1.名称:密集型母线 2.容量(A):3150A/5P 3.线制:三相五线制 4.安装部位:室内 5.其它:未尽事项，详见招标图纸、招标文件及国家相关规范要求 | m | 25.5
94 | 030403006003 | 密集型母线 WCML-2500A/5 | 1.名称:密集型母线 2.容量(A):2500A/5P 3.线制:三相五线制 4.安装部位:室内 5.其它:未尽事项，详见招标图纸、招标文件及国家相关规范要求 | m | 19.24
95 | 030403006004 | 密集型母线 WCML-2000A/5 | 1.名称:密集型母线 2.容量(A):2000A/5P 3.线制:三相五线制 4.安装部位:室内 5.其它:未尽事项，详见招标图纸、招标文件及国家相关规范要求 | m | 9.61
96 | 030403006011 | 密集型母线 | 1.名称:密集型母线 2.容量(A):1600A/5P 3.线制:三相五线制 4.安装部位:室内 5.其它:未尽事项，详见招标图纸、招标文件及国家相关规范要求 | m | 10.05
97 | 030403007001 | 母线槽始端箱 2500A | 1.名称:母线槽始端箱 2.容量(A):3150A 3.其它:未尽事项，详见招标图纸、招标文件及国家相关规范要求 | 台 | 4
98 | 030403007002 | 母线槽始端箱 2000A | 1.名称:母线槽始端箱 2.容量(A):2000A 3.其它:未尽事项，详见招标图纸、招标文件及国家相关规范要求 | 台 | 2
99 | 030403007007 | 母线槽始端箱 | 1.名称:母线槽始端箱 2.容量(A):1600A 3.其它:未尽事项，详见招标图纸、招标文件及国家相关规范要求 | 台 | 1
本页小计
分部分项工程和单价措施项目清单与计价表
工程名称：外供电系统 | [6 empty] | 第 20 页 共 32 页
序号 | 项目编码 | 项目名称 | 项目特征描述 | 计量单位 | 工程量 | 金额（元）
[6 empty] | 综合单价 |  | 综合合价 | 其中
暂估价
100 | 030403001001 | 软连接 | 1.名称:软连接 2.材质;铜 3.规格:3150A 4.其它:未尽事项，详见招标图纸、招标文件及国家相关规范要求 | 个 | 4
101 | 030403001002 | 软连接 2000A | 1.名称:软连接 2.材质;铜 3.规格:2000A 4.其它:未尽事项，详见招标图纸、招标文件及国家相关规范要求 | 个 | 2
102 | 030403001007 | 软连接 | 1.名称:软连接 2.材质;铜 3.规格:1600A 4.其它:未尽事项，详见招标图纸、招标文件及国家相关规范要求 | 个 | 1
103 | 030403001008 | 软连接 | 1.名称:软连接 2.材质;铜 3.规格:1250A 4.其它:未尽事项，详见招标图纸、招标文件及国家相关规范要求 | 个 | 1
104 | 030413001001 | 母线槽支吊架制作安装 | 1.名称:母线槽支吊架 2.材质:钢制 3.规格.按设计要求 4.含除锈、刷油及防腐 5.其它:未尽事项，详见招标图纸、招标文件及国家相关规范要求 | kg | 452.04
105 | 030408001003 | 电力电缆 | 1.名称:电力电缆 2.型号:WDZ-YJE 3.规格:4X150+1X95mm2 4.材质:铜芯 5.敷设方式、部位:管内敷设或槽内敷设 6.电压等级(kV):0.6/1kV 7.其它:未尽事项，详见招标图纸、招标文件及国家相关规范要求 | m | 64.84
本页小计
分部分项工程和单价措施项目清单与计价表
工程名称：外供电系统 | [6 empty] | 第 21 页 共 32 页
序号 | 项目编码 | 项目名称 | 项目特征描述 | 计量单位 | 工程量 | 金额（元）
[6 empty] | 综合单价 |  | 综合合价 | 其中
暂估价
106 | 030408001004 | 电力电缆 | 1.名称:电力电缆 2.型号:WDZ-YJY 3.规格:3X150+2X95mm2 4.材质:铜芯 5.敷设方式、部位:管内敷设或槽内敷设 6.电压等级(kV):0.6/1kV 7.其它:未尽事项，详见招标图纸、招标文件及国家相关规范要求 | m | 240.92
107 | 030411001003 | 配管 | 1.名称:镀锌钢管 2.材质:钢制 3.规格:SC150 4.配置形式:明敷 5.其它:未尽事项，详见招标图纸、招标文件及国家相关规范要求 | m | 8.26
108 | 030408006003 | 电力电缆头 | 1.名称:电力电缆终端头 2.规格、型号:185mm2以下 3.材质、类型:铜芯,户内干包式 4.电压等级(kV):1kV以下 5.其它:未尽事项，详见招标图纸、招标文件及国家相关规范要求 | 个 | 2
109 | 030411002004 | 普通桥架 | 1.名称:金属桥架 2.材质:钢制（托盘式） 3.规格:CT1000mmx200mm 4.接地方式:按设计要求 5.其它:未尽事项，详见招标图纸、招标文件及国家相关规范要求 | m | 85.56
110 | 030411002009 | 普通桥架 | 1.名称:金属桥架 2.材质:钢质（普通低压桥架） 3.规格:CT1000mmx200mm 4.接地方式:按设计要求 5.其它:未尽事项，详见招标图纸、招标文件及国家相关规范要求 | m | 30.8
本页小计
分部分项工程和单价措施项目清单与计价表
工程名称：外供电系统 | [6 empty] | 第 22 页 共 32 页
序号 | 项目编码 | 项目名称 | 项目特征描述 | 计量单位 | 工程量 | 金额（元）
[6 empty] | 综合单价 |  | 综合合价 | 其中
暂估价
111 | 030411002005 | 普通桥架 | 1.名称:金属桥架 2.材质:钢质（普通低压桥架） 3.规格:CT800mmx200mm 4.接地方式:按设计要求 5.其它:未尽事项，详见招标图纸、招标文件及国家相关规范要求 | m | 13.8
112 | 030411002010 | 普通桥架 | 1.名称:金属桥架 2.材质:钢质（普通低压桥架） 3.规格:CT400mmx150mm 4.接地方式:按设计要求 5.其它:未尽事项，详见招标图纸、招标文件及国家相关规范要求 | m | 10.65
113 | 030411002006 | 消防桥架 | 1.名称:消防桥架 2.材质:钢质（梯式桥架） 3.规格:CT800mmx200mm 4.接地方式:按设计要求 5.桥架外涂防火涂料一遍 6.其它:未尽事项，详见招标图纸、招标文件及国家相关规范要求 | m | 18.4
114 | 030411002007 | 消防桥架 | 1.名称:消防桥架 2.材质:钢质（梯式桥架） 3.规格:CT1000mmx150mm 4.接地方式:按设计要求 5.桥架外涂防火涂料 6.其它:未尽事项，详见招标图纸、招标文件及国家相关规范要求 | m | 67.16
低压配电系统合计
柴油发电机
115 | 030113008001 | 柴油发电机组 1280kW | 1.名称:柴油发电机组 2.规格:1000kW 3.设备减振台座安装 4.基础型钢形式、规格:槽钢 5.检查、接线及单体调试 6.其它:未尽事项，详见招标图纸、招标文件及国家相关规范要求 | 台 | 1
本页小计
分部分项工程和单价措施项目清单与计价表
工程名称：外供电系统 | [6 empty] | 第 23 页 共 32 页
序号 | 项目编码 | 项目名称 | 项目特征描述 | 计量单位 | 工程量 | 金额（元）
[6 empty] | 综合单价 |  | 综合合价 | 其中
暂估价
116 | 030404004067 | 低压开关柜（屏） | 1.名称:低压开配电柜 2.型号:AHK1/GGD 3.规格:详按设计图纸 4.基础槽钢制作安装 5.防火泥堵洞 6.接地 7.其它:未尽事项，详见招标图纸、招标文件及国家相关规范要求 | 台 | 1
117 | 030404004068 | 低压开关柜（屏） | 1.名称:低压开配电柜 2.型号:AHK2/GGD 3.规格:详按设计图纸 4.基础槽钢制作安装 5.防火泥堵洞 6.接地 7.其它:未尽事项，详见招标图纸、招标文件及国家相关规范要求 | 台 | 1
118 | 030404004069 | 低压开关柜（屏） | 1.名称:低压开配电柜 2.型号:AHK3/GGD 3.规格:详按设计图纸 4.基础槽钢制作安装 5.防火泥堵洞 6.接地 7.其它:未尽事项，详见招标图纸、招标文件及国家相关规范要求 | 台 | 1
119 | 030403006006 | 密集型耐火母线槽 CML2SNH-1250A/5 | 1.名称:密集型耐火母线槽 2.容量(A):1250A/5P 3.线制:三相五线制 4.安装部位:室内 5.其它:未尽事项，详见招标图纸、招标文件及国家相关规范要求 | m | 95.31
120 | 030403006007 | 密集型耐火母线槽 CML2SNH-2500A/5 | 1.名称:密集型耐火母线槽 2.容量(A):2500A/5P 3.线制:三相五线制 4.安装部位:室内 5.其它:未尽事项，详见招标图纸、招标文件及国家相关规范要求 | m | 14.95
本页小计
分部分项工程和单价措施项目清单与计价表
工程名称：外供电系统 | [6 empty] | 第 24 页 共 32 页
序号 | 项目编码 | 项目名称 | 项目特征描述 | 计量单位 | 工程量 | 金额（元）
[6 empty] | 综合单价 |  | 综合合价 | 其中
暂估价
121 | 030403006008 | 密集型母线 WCML-2000A/5 | 1.名称:密集型母线 2.容量(A):2000A/5P 3.线制:三相五线制 4.安装部位:室内 5.其它:未尽事项，详见招标图纸、招标文件及国家相关规范要求 | m | 125.8
122 | 030403007004 | 母线槽始端箱 2500A | 1.名称:母线槽始端箱 2.容量(A):2500A 3.其它:未尽事项，详见招标图纸、招标文件及国家相关规范要求 | 台 | 2
123 | 030403007005 | 母线槽始端箱 2000A | 1.名称:母线槽始端箱 2.容量(A):2000A 3.其它:未尽事项，详见招标图纸、招标文件及国家相关规范要求 | 台 | 6
124 | 030403007006 | 母线槽始端箱 1250A | 1.名称:母线槽始端箱 2.容量(A):1250A 3.其它:未尽事项，详见招标图纸、招标文件及国家相关规范要求 | 台 | 4
125 | 030403001004 | 软连接 2500A | 1.名称:软连接 2.材质;铜 3.规格:2500A 4.其它:未尽事项，详见招标图纸、招标文件及国家相关规范要求 | 个 | 2
126 | 030403001005 | 软连接 2000A | 1.名称:软连接 2.材质;铜 3.规格:2000A 4.其它:未尽事项，详见招标图纸、招标文件及国家相关规范要求 | 个 | 6
127 | 030403001006 | 软连接 1250A | 1.名称:软连接 2.材质;铜 3.规格:1250A 4.其它:未尽事项，详见招标图纸、招标文件及国家相关规范要求 | 个 | 4
本页小计
分部分项工程和单价措施项目清单与计价表
工程名称：外供电系统 | [6 empty] | 第 25 页 共 32 页
序号 | 项目编码 | 项目名称 | 项目特征描述 | 计量单位 | 工程量 | 金额（元）
[6 empty] | 综合单价 |  | 综合合价 | 其中
暂估价
128 | 030413001002 | 母线槽支吊架制作安装 | 1.名称:母线槽支吊架 2.材质:钢制 3.规格.按设计要求 4.含除锈、刷油及防腐 5.其它:未尽事项，详见招标图纸、招标文件及国家相关规范要求 | kg | 714.67
129 | 030113008002 | 发电机系统调试 | 1.名称:发电机系统调试 2.功率:发电机功率1500kW以下 3.其它:未尽事项，详见招标图纸、招标文件及国家相关规范要求 | 系统 | 1
130 | 030414008001 | 1kV以下母线系统调试 | 1.名称：1kV以下母线系统调试 2.电压等级(kV)：1kV以下 3.其它:未尽事项，详见招标图纸、招标文件及国家相关规范要求 | 段 | 3
柴油发电机合计
故障预警监控系统
131 | 030503001001 | 监控主机 | 1.名称:监控主机 2.其他:按设计要求 3.其它:未尽事项，详见招标图纸、招标文件及国家相关规范要求 | 台 | 1
132 | 030503001002 | 服务器 | 1.名称:服务器 2.功能:按设计要求 3.其它:未尽事项，详见招标图纸、招标文件及国家相关规范要求 | 套 | 1
133 | 030504004001 | 系统软件 | 1.名称:系统软件 2.功能:按设计要求 3.其它:未尽事项，详见招标图纸、招标文件及国家相关规范要求 | 套 | 1
134 | 030501002001 | 打印机 | 1.名称:打印机 2.规格:按设计要求 3.其它:未尽事项，详见招标图纸、招标文件及国家相关规范要求 | 台 | 1
本页小计
分部分项工程和单价措施项目清单与计价表
工程名称：外供电系统 | [6 empty] | 第 26 页 共 32 页
序号 | 项目编码 | 项目名称 | 项目特征描述 | 计量单位 | 工程量 | 金额（元）
[6 empty] | 综合单价 |  | 综合合价 | 其中
暂估价
135 | 030404016001 | 显示控制箱 | 1.名称:显示控制箱 2.安装方式:壁挂式安装 3.其他:含发射器1个、接收器2个、收发器1个、显示器1个 4.其它:未尽事项，详见招标图纸、招标文件及国家相关规范要求 | 套 | 2
136 | 030501012001 | 交换机 | 1.名称:交换机 2.功能:按设计要求 3.其它:未尽事项，详见招标图纸、招标文件及国家相关规范要求 | 台 | 1
137 | 080904010001 | 光纤收发器 | 1.名称:光纤收发器 2.安装方式:按设计图纸 3.本体及配件安装 4.其它:未尽事项，详见招标图纸、招标文件及国家相关规范要求 | 台 | 2
138 | 030904005001 | 智能声光报警器 | 1.名称:智能声光报警器 2.安装方式:按设计要求 3.本体及配件安装 4.其它:未尽事项，详见招标图纸、招标文件及国家相关规范要求 | 个 | 6
139 | 030904008001 | 低压故障预警采集器 | 1.名称:低压故障预警采集器 2.规格、型号:可监视6路温度,带有DO输出接口 3.其它:未尽事项，详见招标图纸、招标文件及国家相关规范要求 | 个 | 284
140 | 030904008002 | 低压故障预警采集器 | 1.名称:低压故障预警采集器 2.规格、型号:可监视8路温度,带有DO输出接口 3.其它:未尽事项，详见招标图纸、招标文件及国家相关规范要求 | 个 | 4
141 | 080904010002 | 故障报警信号接收器 | 1.名称:故障报警信号接收器 2.安装方式:按设计图纸 3.本体及配件安装 4.其它:未尽事项，详见招标图纸、招标文件及国家相关规范要求 | 台 | 3
本页小计
分部分项工程和单价措施项目清单与计价表
工程名称：外供电系统 | [6 empty] | 第 27 页 共 32 页
序号 | 项目编码 | 项目名称 | 项目特征描述 | 计量单位 | 工程量 | 金额（元）
[6 empty] | 综合单价 |  | 综合合价 | 其中
暂估价
142 | 030502007001 | 4芯室内单模光缆 | 1、名称：4芯室内单模光缆 2、敷设方式：综合考虑. 3.其它:未尽事项，详见招标图纸、招标文件及国家相关规范要求 | m | 400
143 | 030502005001 | UTP超五类网线 | 1、名称：UTP超五类网线 2、敷设方式：综合考虑. 3.其它:未尽事项，详见招标图纸、招标文件及国家相关规范要求 | m | 150
144 | 030411004001 | RS485屏蔽双绞线 | 1.名称:RS485屏蔽双绞线 2.配线形式:综合考虑 3.其它:未尽事项，详见招标图纸、招标文件及国家相关规范要求 | m | 50
145 | 030411001004 | 配管 | 1.名称:镀锌钢管 2.材质:钢制 3.规格:SC20 4.配置形式:综合考虑 5.其它:未尽事项，详见招标图纸、招标文件及国家相关规范要求 | m | 600
146 | 030414002002 | 系统调试 | 1.型号:系统调试 2.其它:未尽事项，详见招标图纸、招标文件及国家相关规范要求 | 系统 | 1
故障预警监控系统合计
电力监控(分项计量)系统
147 | 030501002002 | 打印机 | 1.名称:打印机 2.规格:按设计要求 3.其它:未尽事项，详见招标图纸、招标文件及国家相关规范要求 | 台 | 1
148 | 030503001003 | 工作站 | 1.名称:工作站 2.规格、型号:NY5000D 3.其他:按设计要求 4.其它:未尽事项，详见招标图纸、招标文件及国家相关规范要求 | 台 | 1
本页小计
分部分项工程和单价措施项目清单与计价表
工程名称：外供电系统 | [6 empty] | 第 28 页 共 32 页
序号 | 项目编码 | 项目名称 | 项目特征描述 | 计量单位 | 工程量 | 金额（元）
[6 empty] | 综合单价 |  | 综合合价 | 其中
暂估价
149 | 030904016001 | UPS电源 | 1.名称:UPS电源 2.规格:按设计要求 3.其它:未尽事项，详见招标图纸、招标文件及国家相关规范要求 | 套 | 1
150 | 030904014001 | 音箱 | 1.名称:音箱 2.规格:按设计要求 3.其它:未尽事项，详见招标图纸、招标文件及国家相关规范要求 | 台 | 1
151 | 030503001004 | 通讯服务器 | 1.名称:通讯服务器 2.功能:按设计要求 3.其它:未尽事项，详见招标图纸、招标文件及国家相关规范要求 | 套 | 1
152 | 030414003001 | DVP-631E系列的保护测控一体化装置 | 1.名称:DVP-631E系列的保护测控一体化装置 2.类别:按设计要求 3.其它:未尽事项，详见招标图纸、招标文件及国家相关规范要求 | 台 | 9
153 | 030503003001 | PD866E多功能测控电表 | 1.名称:PD866E多功能测控电表 2.规格、型号:560K 3.其他:按设计要求 4.其它:未尽事项，详见招标图纸、招标文件及国家相关规范要求 | 个 | 10
154 | 030503003002 | PD866E多功能测控电表 | 1.名称:PD866E多功能测控电表 2.规格、型号:345 3.其他:按设计要求 4.其它:未尽事项，详见招标图纸、招标文件及国家相关规范要求 | 个 | 243
155 | 030411004002 | 配线 | 1.名称:绝缘电线 2.配线形式:综合考虑 3.型号:WDZN-RYJSP 4.规格:2x1.5mm2 5.材质:铜芯 6.其它:未尽事项，详见招标图纸、招标文件及国家相关规范要求 | m | 800
本页小计
分部分项工程和单价措施项目清单与计价表
工程名称：外供电系统 | [6 empty] | 第 29 页 共 32 页
序号 | 项目编码 | 项目名称 | 项目特征描述 | 计量单位 | 工程量 | 金额（元）
[6 empty] | 综合单价 |  | 综合合价 | 其中
暂估价
156 | 030411001005 | 配管 | 1.名称:镀锌钢管 2.材质:钢制 3.规格:JDG20 4.配置形式:综合考虑 5.其它:未尽事项，详见招标图纸、招标文件及国家相关规范要求 | m | 800
157 | 030414002005 | 系统调试 | 1.型号:系统调试 2.其它:未尽事项，详见招标图纸、招标文件及国家相关规范要求 | 系统 | 1
电力监控(分项计量)系统合计
电房配套、安键环设施
电房配套、安键环设施合计
防雷接地
158 | 030409008001 | MEB总等电位端箱 | 1.名称:MEB总等电位端箱 2.材质:按设计要求 3.本体安装 4.其它:未尽事项，详见招标图纸、招标文件及国家相关规范要求 | 块 | 2
159 | 030409002001 | 接地干线 | 1.名称:接地干线 2.材质:镀锌扁钢 63x5 3.其它:未尽事项，详见招标图纸、招标文件及国家相关规范要求 | m | 447.57
160 | 030409008002 | 防雷预埋件 | 1.名称:防雷预埋件 2.本体安装 3.其它:未尽事项，详见招标图纸、招标文件及国家相关规范要求 | 块 | 24
161 | 030414011001 | 接地装置 | 1.名称:接地装置系统调试 2.类别:接地网调试 3.其它:未尽事项，详见招标图纸、招标文件及国家相关规范要求 | 系统 | 1
防雷接地合计
外电接入
本页小计
分部分项工程和单价措施项目清单与计价表
工程名称：外供电系统 | [6 empty] | 第 30 页 共 32 页
序号 | 项目编码 | 项目名称 | 项目特征描述 | 计量单位 | 工程量 | 金额（元）
[6 empty] | 综合单价 |  | 综合合价 | 其中
暂估价
162 | 030408001005 | 电力电缆 | 1.名称:电力电缆 2.型号:WDZN-YJV22 3.规格:3X300mm2 4.材质:铜芯 5.敷设方式、部位:管内敷设或槽内敷设 6.电压等级(kV):8.7/15KV 7.其它:未尽事项，详见招标图纸、招标文件及国家相关规范要求 | m | 783.25
163 | 030411001006 | 配管 | 1.名称:镀锌钢管 2.材质:钢制 3.规格:SC150 4.配置形式:埋地 5.其它:未尽事项，详见招标图纸、招标文件及国家相关规范要求 | m | 1413.08
164 | 030411001007 | 配管 | 1.名称:镀锌钢管 2.材质:钢制 3.规格:SC100 4.配置形式:埋地 5.其它:未尽事项，详见招标图纸、招标文件及国家相关规范要求 | m | 601.6
165 | 030411001008 | 配管 | 1.名称:镀锌钢管 2.材质:钢制 3.规格:SC80 4.配置形式:埋地 5.其它:未尽事项，详见招标图纸、招标文件及国家相关规范要求 | m | 447.99
166 | 040504001003 | 手孔井 | 1.名称：中型手孔井 2.规格：1500x1200x1100 3.垫层、基础材质及厚度:C25、200mm厚 4.砌筑材料品种、规格、强度等级:标准砖、M7.5 5.勾缝、抹面要求:井壁内外用1：2.5水泥砂浆抹面厚10 6.盖板材质、规格:铸铁圆井盖座DN700 7.参考图集为08D800-7-60页 | 座 | 13
本页小计
分部分项工程和单价措施项目清单与计价表
工程名称：外供电系统 | [6 empty] | 第 31 页 共 32 页
序号 | 项目编码 | 项目名称 | 项目特征描述 | 计量单位 | 工程量 | 金额（元）
[6 empty] | 综合单价 |  | 综合合价 | 其中
暂估价
167 | 040504001004 | 手孔井 | 1.名称：大型手孔井 2.规格：2000x1500x1100 3.垫层、基础材质及厚度:C25、200mm厚 4.砌筑材料品种、规格、强度等级:标准砖、M7.5 5.勾缝、抹面要求:井壁内外用1：2.5水泥砂浆抹面厚10 6.盖板材质、规格:铸铁圆井盖座DN700 7.参考图集为08D800-7-60页 | 座 | 14
168 | 040901002001 | 预制构件钢筋 | 1.名称：手孔井混泥土井盖钢筋 2.钢筋规格:φ10~25mm 三级钢 | t | 0.79
169 | 040101002001 | 挖沟槽土方 | 1.土壤类别:根据地质勘察报告综合考虑 2.挖土深度:综合考虑 3.开挖方式:人工机械综合考虑 4.其它:未尽事项，详见招标图纸、招标文件及国家相关规范要求 | m3 | 445.1
170 | 040103001001 | 回填砂垫层 | 1.密实度要求:按设计及规范要求 2.填方材料品种:回填砂 3.填方粒径要求:按设计及规范要求 4.填方来源:外购 5.部位:沟槽 6.其它:未尽事项，详见招标图纸、招标文件及国家相关规范要求 | m3 | 46.46
171 | 040103001002 | 回填方(土方) | 1.密实度要求:综合考虑 2.填方材料品种:原土 3.其它:未尽事项，详见招标图纸、招标文件及国家相关规范要求 | m3 | 371.65
172 | 040103002001 | 余方弃置(土方) | 1.废弃料品种:综合考虑土、石方 2.运距: 综合考虑 3.其它:未尽事项，详见招标图纸、招标文件及国家相关规范要求 | m3 | 73.46
本页小计
分部分项工程和单价措施项目清单与计价表
工程名称：外供电系统 | [6 empty] | 第 32 页 共 32 页
序号 | 项目编码 | 项目名称 | 项目特征描述 | 计量单位 | 工程量 | 金额（元）
[6 empty] | 综合单价 |  | 综合合价 | 其中
暂估价
外电接入合计
分部分项合计
措施项目
173 | 031302007001 | 高层施工增加 |  | 项 | 1
174 | 031301017001 | 脚手架搭拆费 |  | 项 | 1
单价措施合计
本页小计
合 计

## 表-09 综合单价分析表
综合单价分析表
工程名称： | [9 empty] | 第 页 共 页
项目编码 |  |  |  | 项目名称 |  |  |  | 计量单位 |  |  | 工程量
清单综合单价组成明细
定额编号 | 定额项目名称 | 定额 单位 | 数量 | 单价 |  |  |  | 合价
|  |  |  | 人工费 | 材料费 | 机械费 | 管理费 和利润 | 人工费 | 材料费 |  | 机械费 | 管理费 和利润
人工单价 |  | 小计
元/工日 |  | 未计价材料费
清单项目综合单价
材 料 费 明 细 | 主要材料名称、规格、型号 |  |  |  |  | 单位 | 数量 | 单价（元） | 合价（元） |  | 暂估单价 （元） | 暂估合价 （元）
| 其他材料费 | [6 empty] | - |  |  | -
| 材料费小计 | [6 empty] | - |  |  | -

## 表-11 总价措施项目清单与计价表
总价措施项目清单与计价表
工程名称：外供电系统 | [6 empty] | 第 1 页 共 1 页
序号 | 项目编码 | 项目名称 | 计算基础 | 费率 (%) | 金额 (元) | 调整费率 (%) |  | 调整后金额 (元) | 备注
1 | LSSGCSF00001 | 绿色施工安全防护措施费 | 分部分项人工费+分部分项机具费 | 35.77
2 | 031301010001 | 安装与生产同时进行增加费用 | 分部分项人工费 | 0
3 | 031301011001 | 在有害身体健康环境中施工增加费 | 分部分项人工费 | 0
4 | TSSGBWZJF001 | 在地下（暗）室、设备及大口径管道内等特殊施工部位进行施工增加费 | 60477.19 | 30
5 | 粤031302008001 | 赶工措施费 | 分部分项人工费+分部分项机具费 | 0
6 | 031302002001 | 夜间施工增加费 |  | 20
7 | JTGRSGZJF001 | 交通干扰工程施工增加费 |  | 10
8 | 粤031302009001 | 文明工地增加费 | 分部分项人工费+分部分项机具费 | 0
9 | DXGXJCJXF001 | 地下管线交叉降效费
10 | QTFY00000001 | 其他费用
合 计

## 表-12 其他项目清单与计价汇总表
其他项目清单与计价汇总表
工程名称：外供电系统 |  |  |  | 第 1 页 共 1 页
序号 | 项目名称 | 金额（元） | 结算金额（元） |  | 备注
1 | 暂列金额 | 995800.79
2 | 暂估价 | 306380.80
2.1 | 材料暂估价 | —
2.2 | 专业工程暂估价 | 0.00
3 | 计日工
4 | 总承包服务费
5 | 预算包干费
6 | 工程优质费
7 | 概算幅度差
8 | 现场签证费用
9 | 索赔费用
10 | 其他费用
合 计
注：材料（工程设备）暂估单价进入清单项目综合单价，此处不汇总。

## 表-12-1 暂列金额表
暂列金额明细表
工程名称：外供电系统 |  |  |  | 第 1 页 共 1 页
序号 | 名称 | 计量单位 | 暂定金额（元） |  | 备注
1 | 暂列金额 |  | 995800.79
合 计 |  |  | 995800.79
注：此表由招标人填写，如不能详列，也可只列暂列金额总额，投标人应将上述暂列金额计入投标总价中。

## 表-12-2 材料(工程设备)暂估价及调整表
材料（工程设备）暂估单价及调整表
工程名称：外供电系统 | [8 empty] | 第 1 页 共 1 页
序号 | 材料(工程设备) 名称、规格、型号 | 计量单位 | 数量 |  | 暂估（元） |  | 确认(元) |  |  | 差额±(元) |  | 备注
|  |  | 暂估 | 确认 | 单价 | 合价 | 单价 | 合价 |  | 单价 | 合价
1 | 系统软件 | 套 |  |  | 12950
2 | 低压开配电柜 A202A | 台 |  |  | 73357.7
3 | 低压开配电柜 A102A | 台 |  |  | 73357.7
4 | 低压开配电柜 A102B | 台 |  |  | 73357.7
5 | 低压开配电柜 A202B | 台 |  |  | 73357.7
合 计
注：1.此表由招标人填写“暂估单价”，并在备注栏说明暂估价的材料、工程设备拟用在那些清单项目上，投标人应将上述材料、工程设备暂估单价计入工程量清单综合单价报价中

## 表-12-3 专业工程暂估价及结算价表
专业工程暂估价及结算价表
工程名称：外供电系统 |  |  |  |  | 第 1 页 共 1 页
序号 | 工程名称 | 工程内容 | 暂估金额 （元） | 结算金额 (元) |  | 差额 ±(元) | 备注
1
合 计 |  |  | 0.00 |  |  |  | —
注：此表由招标人填写，投标人应将上述专业工程暂估价计入投标总价中。

## 表-12-4 计日工表
计日工表
工程名称：外供电系统 | [5 empty] | 第 1 页 共 1 页
编号 | 项目名称 | 单位 | 暂定数量 | 实际数量 | 综合单价 (元) |  | 合价（元）
[7 empty] | 暂定 | 实际
1 | 人工
1.1
人工小计
2 | 材料
2.1
材料小计
3 | 施工机具
3.1
施工机具小计
4.企业管理费和利润
总 计
注：此表项目名称、暂定数量由招标人填写，编制招标控制价时，单价由招标人按有关计价规定确定；投标时，单价由投标人自主报价，按暂定数量计算合价计入投标总价中。结算时，按发承包双方确认的实际数量计算合价。

## 表-12-5 总承包服务费计价表
总承包服务费计价表
工程名称：外供电系统 |  |  |  |  | 第 1 页 共 1 页
序号 | 项目名称 | 项目价值（元） | 服务内容 | 计算基础 |  | 费率(%) | 金额
1
合 计
注：此表项目名称、服务内容由招标人填写，编制招标控制价时，费率及金额由招标人按有关计价规定确定；投标时，费率及金额由投标人自主报价，计入投标总价中。

## 表-13 规费、税金项目清单与计价表
规费、税金项目清单与计价表
工程名称：外供电系统 |  |  |  |  | 第 1 页 共 1 页
序号 | 项目名称 | 计算基础 | 计算基数 | 计算费率 (%) |  | 金额(元)
1 | 增值税销项税额 | 分部分项合计+措施合计+其他项目 |  | 9
合 计

## 表1-7 主要材料设备价格表
主要材料设备价格表
工程名称：外供电系统 | [5 empty] | 第 1 页 共 4 页
序号 | 材料设备编码 | 材料设备名称 | 规格、型号等特殊要求 | 单位 | 数量 |  | 单价(元)
主要材料设备价格表
工程名称：外供电系统 | [5 empty] | 第 2 页 共 4 页
序号 | 材料设备编码 | 材料设备名称 | 规格、型号等特殊要求 | 单位 | 数量 |  | 单价(元)
主要材料设备价格表
工程名称：外供电系统 | [5 empty] | 第 3 页 共 4 页
序号 | 材料设备编码 | 材料设备名称 | 规格、型号等特殊要求 | 单位 | 数量 |  | 单价(元)
主要材料设备价格表
工程名称：外供电系统 | [5 empty] | 第 4 页 共 4 页
序号 | 材料设备编码 | 材料设备名称 | 规格、型号等特殊要求 | 单位 | 数量 |  | 单价(元)