## 表-04 单位工程投标报价汇总表
单位工程投标报价汇总表
工程名称：室外安装工程 |  |  | 第 1 页 共 1 页
序号 | 汇总内容 | 金额:(元) |  | 其中：暂估价(元)
1 | 分部分项合计
1.1 | 泛光照明
1.2 | 室外管网
1.3 | 园林电气
1.4 | 外水接入
2 | 措施合计
2.1 | 绿色施工安全防护措施费
2.2 | 其他措施费
3 | 其他项目
3.1 | 暂列金额
3.2 | 暂估价
3.3 | 计日工
3.4 | 总承包服务费
3.5 | 预算包干费
3.6 | 工程优质费
3.7 | 概算幅度差
3.8 | 索赔费用
3.9 | 现场签证费用
3.10 | 其他费用
4 | 税前工程造价
5 | 增值税销项税额
6 | 总造价
7 | 人工费
投标报价合计=1+2+3+4+5

## 表-08 分部分项工程和单价措施项目清单与计价表
分部分项工程和单价措施项目清单与计价表
工程名称：室外安装工程 | [6 empty] | 第 1 页 共 24 页
序号 | 项目编码 | 项目名称 | 项目特征描述 | 计量单位 | 工程量 | 金额（元）
[6 empty] | 综合单价 |  | 综合合价 | 其中
暂估价
泛光照明
医技楼、住院楼泛光照明
1 | 030412004001 | LED洗墙灯L2 | 1.名称:LED洗墙灯L2 2.型号、规格:6W,DC24V,3000K 3.安装方式:按设计图纸 4.其它:未尽事项，详见招标图纸、招标文件及国家相关规范要求 | 套 | 435
2 | 030412004002 | LED洗墙灯L2-1 | 1.名称:LED洗墙灯L2-1 2.型号、规格:2W,DC24V,3000K 3.安装方式:按设计图纸 4.其它:未尽事项，详见招标图纸、招标文件及国家相关规范要求 | 套 | 204
3 | 030412002001 | LED投光灯L3 | 1.名称:LED投光灯L3 2.型号、规格:120W,VC220V,3000K 3.安装方式:按设计图纸 4.其它:未尽事项，详见招标图纸、招标文件及国家相关规范要求 | 套 | 11
4 | 030412004003 | LED洗墙灯L5 | 1.名称:LED洗墙灯L5 2.型号、规格:18W,DC24V,3000K 3.安装方式:按设计图纸 4.其它:未尽事项，详见招标图纸、招标文件及国家相关规范要求 | 套 | 190
5 | 030412004004 | LED洗墙灯L5-1 | 1.名称:LED洗墙灯L5-1 2.型号、规格:9W,DC24V,3000K 3.安装方式:按设计图纸 4.其它:未尽事项，详见招标图纸、招标文件及国家相关规范要求 | 套 | 2
6 | 030412004005 | LED洗墙灯L5-2 | 1.名称:LED洗墙灯L5-2 2.型号、规格:6W,DC24V,3000K 3.安装方式:按设计图纸 4.其它:未尽事项，详见招标图纸、招标文件及国家相关规范要求 | 套 | 2
本页小计
分部分项工程和单价措施项目清单与计价表
工程名称：室外安装工程 | [6 empty] | 第 2 页 共 24 页
序号 | 项目编码 | 项目名称 | 项目特征描述 | 计量单位 | 工程量 | 金额（元）
[6 empty] | 综合单价 |  | 综合合价 | 其中
暂估价
7 | 030412004006 | LED洗墙灯L6 | 1.名称:LED洗墙灯L6 2.型号、规格:36W,DC24V,3000K 3.安装方式:按设计图纸 4.其它:未尽事项，详见招标图纸、招标文件及国家相关规范要求 | 套 | 68
8 | 030412004007 | LED洗墙灯L6-1 | 1.名称:LED洗墙灯L6-1 2.型号、规格:18W,DC24V,3000K 3.安装方式:按设计图纸 4.其它:未尽事项，详见招标图纸、招标文件及国家相关规范要求 | 套 | 4
9 | 030412004008 | LED洗墙灯L6-2 | 1.名称:LED洗墙灯L6-2 2.型号、规格:12W,DC24V,3000K 3.安装方式:按设计图纸 4.其它:未尽事项，详见招标图纸、招标文件及国家相关规范要求 | 套 | 1
10 | 030412002002 | LED抱柱灯L7 | 1.名称:LED抱柱灯L7 2.型号、规格:18W,DC24V,3000K 3.安装方式:按设计图纸 4.其它:未尽事项，详见招标图纸、招标文件及国家相关规范要求 | 套 | 18
11 | 030412002003 | LED投光灯L8 | 1.名称:LED投光灯L8 2.型号、规格:180W,VC220V,3000K 3.安装方式:按设计图纸 4.其它:未尽事项，详见招标图纸、招标文件及国家相关规范要求 | 套 | 16
12 | 040805004001 | 双灯头立杆 | 1.名称:双灯头立杆 2.型号、规格:详厂家深化 3.其它:未尽事项，详见招标图纸、招标文件及国家相关规范要求 | 套 | 7
本页小计
分部分项工程和单价措施项目清单与计价表
工程名称：室外安装工程 | [6 empty] | 第 3 页 共 24 页
序号 | 项目编码 | 项目名称 | 项目特征描述 | 计量单位 | 工程量 | 金额（元）
[6 empty] | 综合单价 |  | 综合合价 | 其中
暂估价
13 | 040805004002 | 单灯头立杆 | 1.名称:单灯头立杆 2.型号、规格:详厂家深化 3.其他:按照图纸要求综合考虑 4.其它:未尽事项，详见招标图纸、招标文件及国家相关规范要求 | 套 | 5
14 | 031101001001 | 开关电源 | 1.名称:开关电源 2.型号、规格:300W,AC220V/DC24V,IP67 3.其他:按照图纸要求综合考虑 4.其它:未尽事项，详见招标图纸、招标文件及国家相关规范要求 | 台 | 51
15 | 030408001001 | 电力电缆 | 1.名称:电力电缆 2.型号:ZR-YJV 3.规格:5x6mm2 4.材质:铜芯 5.敷设方式、部位:管内敷设或槽内敷设 6.电压等级(kV):0.6/1kV 7.其它:未尽事项，详见招标图纸、招标文件及国家相关规范要求 | m | 100
16 | 030408001002 | 电力电缆 | 1.名称:电力电缆 2.型号:ZR-YJV 3.规格:3x4mm2 4.材质:铜芯 5.敷设方式、部位:管内敷设或槽内敷设 6.电压等级(kV):0.6/1kV 7.其它:未尽事项，详见招标图纸、招标文件及国家相关规范要求 | m | 1273
17 | 030411004001 | 配线 | 1.名称:配线 2.型号:ZR-RVV 3.规格:2x4mm2 4.材质:铜芯 5.敷设方式、部位:管内敷设或槽内敷设 6.其它:未尽事项，详见招标图纸、招标文件及国家相关规范要求 | m | 1384
本页小计
分部分项工程和单价措施项目清单与计价表
工程名称：室外安装工程 | [6 empty] | 第 4 页 共 24 页
序号 | 项目编码 | 项目名称 | 项目特征描述 | 计量单位 | 工程量 | 金额（元）
[6 empty] | 综合单价 |  | 综合合价 | 其中
暂估价
18 | 030411002001 | 金属线槽 MR50x50 | 1.名称:金属线槽 2.规格:MR50x50 3.材质:镀锌钢板 4.线槽敷设、盖板及中间隔板等附件和配件安装 5.其它:未尽事项，详见招标图纸、招标文件及国家相关规范要求 | m | 980
19 | 030411002002 | 金属线槽 MR50x25 | 1.名称:金属线槽 2.规格:MR50x25 3.材质:镀锌钢板 4.线槽敷设、盖板及中间隔板等附件和配件安装 5.其它:未尽事项，详见招标图纸、招标文件及国家相关规范要求 | m | 410
20 | 030411001001 | 配管 | 1.名称:镀锌钢管 2.材质:钢制 3.规格:RC40 4.配置形式:明敷 5.其它:未尽事项，详见招标图纸、招标文件及国家相关规范要求 | m | 100
21 | 030411001002 | 配管 | 1.名称:镀锌钢管 2.材质:钢制 3.规格:SC25 4.配置形式:明敷 5.其它:未尽事项，详见招标图纸、招标文件及国家相关规范要求 | m | 288
22 | 030411006001 | 接线盒 | 1.名称:接线盒 2.材质:综合考虑 3.安装形式:综合考虑 4.其它:未尽事项，详见招标图纸、招标文件及国家相关规范要求 | 个 | 951
医技楼、住院楼泛光照明合计
门卫室泛光照明
本页小计
分部分项工程和单价措施项目清单与计价表
工程名称：室外安装工程 | [6 empty] | 第 5 页 共 24 页
序号 | 项目编码 | 项目名称 | 项目特征描述 | 计量单位 | 工程量 | 金额（元）
[6 empty] | 综合单价 |  | 综合合价 | 其中
暂估价
23 | 030412004009 | LED灯带L1 | 1.名称:LED灯带L1 2.型号、规格:6W/M,DC24V,3000K 3.其它:未尽事项，详见招标图纸、招标文件及国家相关规范要求 | m | 73
24 | 031101001002 | 开关电源 | 1.名称:开关电源 2.型号、规格:300W,AC220V/DC24V,IP67 3.其它:未尽事项，详见招标图纸、招标文件及国家相关规范要求 | 台 | 2
25 | 030408001004 | 电力电缆 | 1.名称:电力电缆 2.型号:ZR-YJV 3.规格:3x4mm2 4.材质:铜芯 5.敷设方式、部位:管内敷设或槽内敷设 6.电压等级(kV):0.6/1kV 7.其它:未尽事项，详见招标图纸、招标文件及国家相关规范要求 | m | 15
26 | 030411004002 | 配线 | 1.名称:配线 2.型号:ZR-RVV 3.规格:2x4mm2 4.材质:铜芯 5.敷设方式、部位:管内敷设或槽内敷设 6.其它:未尽事项，详见招标图纸、招标文件及国家相关规范要求 | m | 71
27 | 030411001003 | 配管 | 1.名称:刚性难燃管 2.材质:塑料 3.规格:PC25 4.配置形式:明敷 5.其它:未尽事项，详见招标图纸、招标文件及国家相关规范要求 | m | 86
门卫室泛光照明合计
机械停车楼泛光照明
本页小计
分部分项工程和单价措施项目清单与计价表
工程名称：室外安装工程 | [6 empty] | 第 6 页 共 24 页
序号 | 项目编码 | 项目名称 | 项目特征描述 | 计量单位 | 工程量 | 金额（元）
[6 empty] | 综合单价 |  | 综合合价 | 其中
暂估价
28 | 030412004010 | LED洗墙灯L2 | 1.名称:LED洗墙灯L2 2.型号、规格:6W,DC24V,3000K 3.安装方式:按设计图纸 4.其它:未尽事项，详见招标图纸、招标文件及国家相关规范要求 | 套 | 122
29 | 030412004011 | LED洗墙灯L2-1 | 1.名称:LED洗墙灯L2-1 2.型号、规格:2W,DC24V,3000K 3.安装方式:按设计图纸 4.其它:未尽事项，详见招标图纸、招标文件及国家相关规范要求 | 套 | 62
30 | 030412002004 | LED投光灯L3 | 1.名称:LED投光灯L3 2.型号、规格:120W,VC220V,3000K 3.安装方式:按设计图纸 4.其它:未尽事项，详见招标图纸、招标文件及国家相关规范要求 | 套 | 16
31 | 030412004012 | LED洗墙灯L4 | 1.名称:LED洗墙灯L4 2.型号、规格:12W,DC24V,3000K 3.安装方式:按设计图纸 4.其它:未尽事项，详见招标图纸、招标文件及国家相关规范要求 | 套 | 58
32 | 030412004013 | LED洗墙灯L4-1 | 1.名称:LED洗墙灯L4-1 2.型号、规格:6W,DC24V,3000K 3.安装方式:按设计图纸 4.其它:未尽事项，详见招标图纸、招标文件及国家相关规范要求 | 套 | 2
33 | 030412004014 | LED洗墙灯L4-2 | 1.名称:LED洗墙灯L4-1 2.型号、规格:4W,DC24V,3000K 3.安装方式:按设计图纸 4.其它:未尽事项，详见招标图纸、招标文件及国家相关规范要求 | 套 | 2
本页小计
分部分项工程和单价措施项目清单与计价表
工程名称：室外安装工程 | [6 empty] | 第 7 页 共 24 页
序号 | 项目编码 | 项目名称 | 项目特征描述 | 计量单位 | 工程量 | 金额（元）
[6 empty] | 综合单价 |  | 综合合价 | 其中
暂估价
34 | 040805004003 | 双灯头立杆 | 1.名称:双灯头立杆 2.型号、规格:详厂家深化 3.其它:未尽事项，详见招标图纸、招标文件及国家相关规范要求 | 套 | 4
35 | 031101001003 | 开关电源 | 1.名称:开关电源 2.型号、规格:300W,AC220V/DC24V,IP67 3.其它:未尽事项，详见招标图纸、招标文件及国家相关规范要求 | 台 | 10
36 | 030408001006 | 电力电缆 | 1.名称:电力电缆 2.型号:ZR-YJV 3.规格:5x6mm2 4.材质:铜芯 5.敷设方式、部位:管内敷设或槽内敷设 6.电压等级(kV):0.6/1kV 7.其它:未尽事项，详见招标图纸、招标文件及国家相关规范要求 | m | 100
37 | 030408001007 | 电力电缆 | 1.名称:电力电缆 2.型号:ZR-YJV 3.规格:3x4mm2 4.材质:铜芯 5.敷设方式、部位:管内敷设或槽内敷设 6.电压等级(kV):0.6/1kV 7.其它:未尽事项，详见招标图纸、招标文件及国家相关规范要求 | m | 384
38 | 030411004003 | 配线 | 1.名称:配线 2.型号:ZR-RVV 3.规格:2x4mm2 4.材质:铜芯 5.敷设方式、部位:管内敷设或槽内敷设 6.其它:未尽事项，详见招标图纸、招标文件及国家相关规范要求 | m | 232
本页小计
分部分项工程和单价措施项目清单与计价表
工程名称：室外安装工程 | [6 empty] | 第 8 页 共 24 页
序号 | 项目编码 | 项目名称 | 项目特征描述 | 计量单位 | 工程量 | 金额（元）
[6 empty] | 综合单价 |  | 综合合价 | 其中
暂估价
39 | 030411002003 | 金属线槽 MR50x50 | 1.名称:金属线槽 2.规格:MR50x50 3.材质:镀锌钢板 4.线槽敷设、盖板及中间隔板等附件和配件安装 5.其它:未尽事项，详见招标图纸、招标文件及国家相关规范要求 | m | 230
40 | 030411002004 | 金属线槽 MR30x20 | 1.名称:金属线槽 2.规格:MR30x20 3.材质:镀锌钢板 4.线槽敷设、盖板及中间隔板等附件和配件安装 5.其它:未尽事项，详见招标图纸、招标文件及国家相关规范要求 | m | 169
41 | 030411001004 | 配管 | 1.名称:镀锌钢管 2.材质:钢制 3.规格:RC40 4.配置形式:明敷 5.其它:未尽事项，详见招标图纸、招标文件及国家相关规范要求 | m | 100
42 | 030411006002 | 接线盒 | 1.名称:接线盒 2.材质:综合考虑 3.安装形式:综合考虑 4.其它:未尽事项，详见招标图纸、招标文件及国家相关规范要求 | 个 | 262
机械停车楼泛光照明合计
泛光照明合计
室外管网
室外给水
本页小计
分部分项工程和单价措施项目清单与计价表
工程名称：室外安装工程 | [6 empty] | 第 9 页 共 24 页
序号 | 项目编码 | 项目名称 | 项目特征描述 | 计量单位 | 工程量 | 金额（元）
[6 empty] | 综合单价 |  | 综合合价 | 其中
暂估价
43 | 031001005001 | 球墨铸铁给水管 DN200 | 1.安装部位:室外 2.介质:给水 3.材质、规格:球墨铸铁给水管 DN200 4.连接形式:承插橡胶圈连接 5.压力试验及吹、洗设计要求:水压试验，水冲洗，消毒 6.其它:未尽事项，详见招标图纸、招标文件及国家相关规范要求 | m | 3
44 | 031001005002 | 球墨铸铁给水管 DN150 | 1.安装部位:室外 2.介质:给水 3.材质、规格:球墨铸铁给水管 DN150 4.连接形式:承插橡胶圈连接 5.压力试验及吹、洗设计要求:水压试验，水冲洗，消毒 6.其它:未尽事项，详见招标图纸、招标文件及国家相关规范要求 | m | 323.57
45 | 031001005003 | 球墨铸铁给水管 DN100 | 1.安装部位:室外 2.介质:给水 3.材质、规格:球墨铸铁给水管 DN100 4.连接形式:承插橡胶圈连接 5.压力试验及吹、洗设计要求:水压试验，水冲洗，消毒 6.其它:未尽事项，详见招标图纸、招标文件及国家相关规范要求 | m | 3.96
46 | 031001006010 | PE塑料给水管 DN50 | 1.安装部位:室外 2.介质:给水 3.材质、规格:PE塑料给水管 DN50 4.连接形式:热熔连接 5.压力试验及吹、洗设计要求:水压试验，水冲洗 6.其它:未尽事项，详见招标图纸、招标文件及国家相关规范要求 | m | 1.27
本页小计
分部分项工程和单价措施项目清单与计价表
工程名称：室外安装工程 | [6 empty] | 第 10 页 共 24 页
序号 | 项目编码 | 项目名称 | 项目特征描述 | 计量单位 | 工程量 | 金额（元）
[6 empty] | 综合单价 |  | 综合合价 | 其中
暂估价
47 | 031001006011 | PE塑料给水管 DN25 | 1.安装部位:室外 2.介质:给水 3.材质、规格:PE塑料给水管 DN25 4.连接形式:热熔连接 5.压力试验及吹、洗设计要求:水压试验，水冲洗 6.其它:未尽事项，详见招标图纸、招标文件及国家相关规范要求 | m | 2
48 | 031003013004 | 水表组DN50 | 1.名称:水表组 2.型号:DN50 3.连接形式:螺纹连接 4.附件:倒流防止阀1个,Y型过滤器1个,闸阀2个,水表1个,真空破坏器1个 5.其它:未尽事项，详见招标图纸、招标文件及国家相关规范要求 | 组 | 1
49 | 031003013005 | 水表组DN25 | 1.名称:水表组 2.型号:DN25 3.连接形式:螺纹连接 4.附件:倒流防止阀1个,Y型过滤器1个,闸阀2个,水表1个,真空破坏器1个 5.其它:未尽事项，详见招标图纸、招标文件及国家相关规范要求 | 组 | 1
50 | 040504001008 | 水表井 | 1.类型:水表井 2.其它:未尽事项，详见招标图纸、招标文件及国家相关规范要求 | 座 | 2
51 | 040101002001 | 挖沟槽土方 | 1.土壤类别:根据地质勘察报告综合考虑 2.挖土深度:综合考虑 3.开挖方式:人工机械综合考虑 4.其它:未尽事项，详见招标图纸、招标文件及国家相关规范要求 | m3 | 188.69
本页小计
分部分项工程和单价措施项目清单与计价表
工程名称：室外安装工程 | [6 empty] | 第 11 页 共 24 页
序号 | 项目编码 | 项目名称 | 项目特征描述 | 计量单位 | 工程量 | 金额（元）
[6 empty] | 综合单价 |  | 综合合价 | 其中
暂估价
52 | 040103001001 | 砂垫层 | 1.密实度要求:按设计及规范要求 2.填方材料品种:中粗砂 3.填方粒径要求:按设计及规范要求 4.填方来源:外购 5.部位:沟槽 6.其它:未尽事项，详见招标图纸、招标文件及国家相关规范要求 | m3 | 35.09
53 | 040103001002 | 回填方(土方) | 1.密实度要求:综合考虑 2.填方材料品种:原土 3.其它:未尽事项，详见招标图纸、招标文件及国家相关规范要求 | m3 | 147.05
54 | 040103002001 | 余方弃置(土方) | 1.废弃料品种:综合考虑土、石方 2.运距: 综合考虑 3.其它:未尽事项，详见招标图纸、招标文件及国家相关规范要求 | m3 | 41.65
室外给水合计
室外污水
55 | 031001006002 | 硬聚乙烯双壁波纹排水管 DN300 | 1.安装部位:室外 2.介质:排水 3.材质、规格:硬聚乙烯双壁波纹排水管 DN300 4.连接形式:承插式橡胶圈密封连接 5.压力试验及吹、洗设计要求:灌水试验 6.其它:未尽事项，详见招标图纸、招标文件及国家相关规范要求 | m | 894.69
56 | 010401011001 | 污废水塑料检查井 | 1.名称:污废水塑料检查井 2.井深、尺寸:圆形污废水塑料检查井，φ700，综合井深 3.垫层、基础:厚度、材料品种、强度:按施工规范和设计图纸要求 4.井盖采用树脂复合井盖 5.其它:未尽事项，详见招标图纸、招标文件及国家相关规范要求 | 座 | 68
本页小计
分部分项工程和单价措施项目清单与计价表
工程名称：室外安装工程 | [6 empty] | 第 12 页 共 24 页
序号 | 项目编码 | 项目名称 | 项目特征描述 | 计量单位 | 工程量 | 金额（元）
[6 empty] | 综合单价 |  | 综合合价 | 其中
暂估价
57 | 040504008001 | 玻璃钢化粪池 HFBH-13-Ⅱ | 1.名称:玻璃钢化粪池 2.型号、规格: HFBH-13-Ⅱ 3.具体做法详见国标图集14SS706 4.其它:未尽事项，详见招标图纸、招标文件及国家相关规范要求 | 座 | 1
58 | 040504008003 | 预处理消毒池 | 1.名称:预处理消毒池 2.型号、规格: （碳钢防腐），尺寸为3.0X2.0X2.5m 3.其它:未尽事项，详见招标图纸、招标文件及国家相关规范要求 | 座 | 1
59 | 040101002002 | 挖沟槽土方 | 1.土壤类别:根据地质勘察报告综合考虑 2.挖土深度:综合考虑 3.开挖方式:人工机械综合考虑 4.其它:未尽事项，详见招标图纸、招标文件及国家相关规范要求 | m3 | 2400.63
60 | 040103001003 | 砂垫层 | 1.密实度要求:按设计及规范要求 2.填方材料品种:中粗砂 3.填方粒径要求:按设计及规范要求 4.填方来源:外购 5.部位:沟槽 6.其它:未尽事项，详见招标图纸、招标文件及国家相关规范要求 | m3 | 91.73
61 | 040103001004 | 回填石屑 | 1.密实度要求:按设计及规范要求 2.填方材料品种:回填石屑 3.填方粒径要求:按设计及规范要求 4.填方来源:外购 5.部位:沟槽 6.其它:未尽事项，详见招标图纸、招标文件及国家相关规范要求 | m3 | 58.65
本页小计
分部分项工程和单价措施项目清单与计价表
工程名称：室外安装工程 | [6 empty] | 第 13 页 共 24 页
序号 | 项目编码 | 项目名称 | 项目特征描述 | 计量单位 | 工程量 | 金额（元）
[6 empty] | 综合单价 |  | 综合合价 | 其中
暂估价
62 | 040103001005 | 回填方(土方) | 1.密实度要求:综合考虑 2.填方材料品种:原土 3.其它:未尽事项，详见招标图纸、招标文件及国家相关规范要求 | m3 | 2066.01
63 | 040103002002 | 余方弃置(土方) | 1.废弃料品种:综合考虑土、石方 2.运距: 综合考虑 3.其它:未尽事项，详见招标图纸、招标文件及国家相关规范要求 | m3 | 314.3
室外污水合计
室外消防水
64 | 030901002001 | 消火栓钢管 内外壁热镀锌钢管DN150 | 1.安装部位:室外 2.材质、规格:内外壁热镀锌钢管DN150 3.连接形式:卡箍连接 4.钢管镀锌设计要求:内外镀锌 5.压力试验及冲洗设计要求:水压试验,水冲洗 6.含各类型管件、卡箍等附件安装 7.其它:未尽事项，详见招标图纸、招标文件及国家相关规范要求 | m | 685.05
65 | 030901002002 | 消火栓钢管 内外壁热镀锌钢管(加厚)DN200 | 1.安装部位:室外 2.材质、规格:内外壁热镀锌钢管DN200 3.连接形式:沟槽式连接 4.钢管镀锌设计要求:内外热镀锌 5.压力试验及冲洗设计要求:水压试验，水冲洗 6.含各类型管件、卡箍等附件安装 7.其它:未尽事项，详见招标图纸、招标文件及国家相关规范要求 | m | 415.95
本页小计
分部分项工程和单价措施项目清单与计价表
工程名称：室外安装工程 | [6 empty] | 第 14 页 共 24 页
序号 | 项目编码 | 项目名称 | 项目特征描述 | 计量单位 | 工程量 | 金额（元）
[6 empty] | 综合单价 |  | 综合合价 | 其中
暂估价
66 | 031202002001 | 管道防腐蚀 | 1.除锈级别:轻锈 2.涂刷(喷)品种:石油沥青 3.分层内容:三油二布 4.涂刷(喷)遍数、漆膜厚度:三遍石油沥青，二遍玻璃布 5.其它:未尽事项，详见招标图纸、招标文件及国家相关规范要求 | m2 | 644.82
67 | 031003003001 | 闸阀DN150 | 1.类型:闸阀 2.材质:球墨铸铁 3.规格、压力等级:DN150 4.连接形式:法兰连接 5.其它:未尽事项，详见招标图纸、招标文件及国家相关规范要求 | 个 | 4
68 | 031003003002 | 闸阀DN200 | 1.类型:闸阀 2.材质:球墨铸铁 3.规格、压力等级:DN200 4.连接形式:法兰连接 5.其它:未尽事项，详见招标图纸、招标文件及国家相关规范要求 | 个 | 4
69 | 030901012001 | 消防水泵接合器 SQS150-A | 1.安装部位:室外地上式 2.型号、规格:SQS150-A 3.其它:未尽事项，详见招标图纸、招标文件及国家相关规范要求 | 套 | 12
70 | 040504001002 | 闸阀井 | 1.类型:闸阀井 2.井深、尺寸:闸阀井，φ1000，综合井深 3.井盖采用树脂复合井盖 4.其它:未尽事项，详见招标图纸、招标文件及国家相关规范要求 | 座 | 8
71 | 040101002003 | 挖沟槽土方 | 1.土壤类别:根据地质勘察报告综合考虑 2.挖土深度:综合考虑 3.开挖方式:人工机械综合考虑 4.其它:未尽事项，详见招标图纸、招标文件及国家相关规范要求 | m3 | 567.87
本页小计
分部分项工程和单价措施项目清单与计价表
工程名称：室外安装工程 | [6 empty] | 第 15 页 共 24 页
序号 | 项目编码 | 项目名称 | 项目特征描述 | 计量单位 | 工程量 | 金额（元）
[6 empty] | 综合单价 |  | 综合合价 | 其中
暂估价
72 | 040103001006 | 砂垫层 | 1.密实度要求:按设计及规范要求 2.填方材料品种:中粗砂 3.填方粒径要求:按设计及规范要求 4.填方来源:外购 5.部位:沟槽 6.其它:未尽事项，详见招标图纸、招标文件及国家相关规范要求 | m3 | 108.78
73 | 040103001007 | 回填方(土方) | 1.密实度要求:综合考虑 2.填方材料品种:原土 3.其它:未尽事项，详见招标图纸、招标文件及国家相关规范要求 | m3 | 433.94
74 | 040103002003 | 余方弃置(土方) | 1.废弃料品种:综合考虑土、石方 2.运距: 综合考虑 3.其它:未尽事项，详见招标图纸、招标文件及国家相关规范要求 | m3 | 133.94
室外消防水合计
园林排水
75 | 031001006003 | 硬聚乙烯双壁波纹排水管 DN200 | 1.安装部位:室外 2.介质:排水 3.材质、规格:硬聚乙烯双壁波纹排水管 DN200 4.连接形式:承插式橡胶圈密封连接 5.压力试验及吹、洗设计要求:灌水试验 6.其它:未尽事项，详见招标图纸、招标文件及国家相关规范要求 | m | 368.31
本页小计
分部分项工程和单价措施项目清单与计价表
工程名称：室外安装工程 | [6 empty] | 第 16 页 共 24 页
序号 | 项目编码 | 项目名称 | 项目特征描述 | 计量单位 | 工程量 | 金额（元）
[6 empty] | 综合单价 |  | 综合合价 | 其中
暂估价
76 | 031001006004 | 硬聚乙烯双壁波纹排水管 DN300 | 1.安装部位:室外 2.介质:排水 3.材质、规格:硬聚乙烯双壁波纹排水管 DN300 4.连接形式:承插式橡胶圈密封连接 5.压力试验及吹、洗设计要求:灌水试验 6.其它:未尽事项，详见招标图纸、招标文件及国家相关规范要求 | m | 290
77 | 031001006005 | 硬聚乙烯双壁波纹排水管 DN400 | 1.安装部位:室外 2.介质:排水 3.材质、规格:硬聚乙烯双壁波纹排水管 DN400 4.连接形式:承插式橡胶圈密封连接 5.压力试验及吹、洗设计要求:灌水试验 6.其它:未尽事项，详见招标图纸、招标文件及国家相关规范要求 | m | 182.88
78 | 031001006006 | 硬聚乙烯双壁波纹排水管 DN500 | 1.安装部位:室外 2.介质:排水 3.材质、规格:硬聚乙烯双壁波纹排水管 DN500 4.连接形式:承插式橡胶圈密封连接 5.压力试验及吹、洗设计要求:灌水试验 6.其它:未尽事项，详见招标图纸、招标文件及国家相关规范要求 | m | 67.63
79 | 010401011002 | 钢筋混凝土雨水检查井 | 1.类型:钢筋混凝土雨水检查井 2.井深、尺寸:圆形雨水检查井，φ1000，综合井深 3.垫层、基础:厚度、材料品种、强度:按施工规范和设计图纸要求 4.井盖采用树脂复合井盖 5.其它:未尽事项，详见招标图纸、招标文件及国家相关规范要求 | 座 | 36
本页小计
分部分项工程和单价措施项目清单与计价表
工程名称：室外安装工程 | [6 empty] | 第 17 页 共 24 页
序号 | 项目编码 | 项目名称 | 项目特征描述 | 计量单位 | 工程量 | 金额（元）
[6 empty] | 综合单价 |  | 综合合价 | 其中
暂估价
80 | 040504009001 | 雨水口(单篦) | 1.名称:砖砌单箅雨水口 2.井深、尺寸:400x600，综合井深 3.垫层厚度、材料品种、强度:按施工规范和设计图纸要求 4.其它:未尽事项，详见招标图纸、招标文件及国家相关规范要求 | 座 | 44
81 | 040504009002 | 环保型雨水口 | 1.名称:环保型雨水口 2.井深、尺寸:400x600，综合井深 3.垫层厚度、材料品种、强度:按施工规范和设计图纸要求 4.其它:未尽事项，详见招标图纸、招标文件及国家相关规范要求 | 座 | 15
82 | 040101002004 | 挖沟槽土方 | 1.土壤类别:根据地质勘察报告综合考虑 2.挖土深度:综合考虑 3.开挖方式:人工机械综合考虑 4.其它:未尽事项，详见招标图纸、招标文件及国家相关规范要求 | m3 | 1581.03
83 | 040103001008 | 砂垫层 | 1.密实度要求:按设计及规范要求 2.填方材料品种:中粗砂 3.填方粒径要求:按设计及规范要求 4.填方来源:外购 5.部位:沟槽 6.其它:未尽事项，详见招标图纸、招标文件及国家相关规范要求 | m3 | 62.09
本页小计
分部分项工程和单价措施项目清单与计价表
工程名称：室外安装工程 | [6 empty] | 第 18 页 共 24 页
序号 | 项目编码 | 项目名称 | 项目特征描述 | 计量单位 | 工程量 | 金额（元）
[6 empty] | 综合单价 |  | 综合合价 | 其中
暂估价
84 | 040103001009 | 回填石屑 | 1.密实度要求:按设计及规范要求 2.填方材料品种:回填石屑 3.填方粒径要求:按设计及规范要求 4.填方来源:外购 5.部位:沟槽 6.其它:未尽事项，详见招标图纸、招标文件及国家相关规范要求 | m3 | 47.42
85 | 040103001010 | 回填方(土方) | 1.密实度要求:综合考虑 2.填方材料品种:原土 3.其它:未尽事项，详见招标图纸、招标文件及国家相关规范要求 | m3 | 1413.47
86 | 040103002004 | 余方弃置(土方) | 1.废弃料品种:综合考虑土、石方 2.运距: 综合考虑 3.其它:未尽事项，详见招标图纸、招标文件及国家相关规范要求 | m3 | 167.57
园林排水合计
园林给水
87 | 031001006008 | PE塑料给水管 DN65 | 1.安装部位:室外 2.介质:给水 3.材质、规格:PE塑料给水管 DN65 4.连接形式:热熔连接 5.压力试验及吹、洗设计要求:水压试验，水冲洗 6.其它:未尽事项，详见招标图纸、招标文件及国家相关规范要求 | m | 1
88 | 031001006009 | PE塑料给水管 DN50 | 1.安装部位:室外 2.介质:给水 3.材质、规格:PE塑料给水管 DN50 4.连接形式:热熔连接 5.压力试验及吹、洗设计要求:水压试验，水冲洗 6.其它:未尽事项，详见招标图纸、招标文件及国家相关规范要求 | m | 560.44
本页小计
分部分项工程和单价措施项目清单与计价表
工程名称：室外安装工程 | [6 empty] | 第 19 页 共 24 页
序号 | 项目编码 | 项目名称 | 项目特征描述 | 计量单位 | 工程量 | 金额（元）
[6 empty] | 综合单价 |  | 综合合价 | 其中
暂估价
89 | 050103002001 | 人工喷灌喷头 | 1.名称:人工喷灌喷头 2.其他:详见设计说明及相应图集 3.其它:未尽事项，详见招标图纸、招标文件及国家相关规范要求 | 个 | 11
90 | 040101002005 | 挖沟槽土方 | 1.土壤类别:根据地质勘察报告综合考虑 2.挖土深度:综合考虑 3.开挖方式:人工机械综合考虑 4.其它:未尽事项，详见招标图纸、招标文件及国家相关规范要求 | m3 | 353.08
91 | 040103001011 | 砂垫层 | 1.密实度要求:按设计及规范要求 2.填方材料品种:中粗砂 3.填方粒径要求:按设计及规范要求 4.填方来源:外购 5.部位:沟槽 6.其它:未尽事项，详见招标图纸、招标文件及国家相关规范要求 | m3 | 39.23
92 | 040103001012 | 回填方(土方) | 1.密实度要求:综合考虑 2.填方材料品种:原土 3.按照设计图纸规定、国标大样图集及施工验收规范施工至验收合格 | m3 | 313.85
园林给水合计
室外管网合计
园林电气
93 | 030404017001 | 配电箱 ALjg | 1.名称:配电箱 2.型号:ALjg 3.安装方式:悬挂式 4.配电箱安装、接地、接线、调试 5.其它:未尽事项，详见招标图纸、招标文件及国家相关规范要求 | 台 | 1
本页小计
分部分项工程和单价措施项目清单与计价表
工程名称：室外安装工程 | [6 empty] | 第 20 页 共 24 页
序号 | 项目编码 | 项目名称 | 项目特征描述 | 计量单位 | 工程量 | 金额（元）
[6 empty] | 综合单价 |  | 综合合价 | 其中
暂估价
94 | 040805004004 | LED庭院灯 | 1.名称:LED庭院灯 2.型号、规格:高3.5米左右,LED灯1x50W,中性白光 3.其它:未尽事项，详见招标图纸、招标文件及国家相关规范要求 | 套 | 41
95 | 040205022001 | 智能道闸 | 1.名称:智能道闸 2.型号、规格:开降栅栏道闸规格:道路宽度4米,单向启动3米-4米,道路宽度7米,双向启动3米-3.5米,最大功率:400w. 3.其它:未尽事项，详见招标图纸、招标文件及国家相关规范要求 | 套 | 5
96 | 040205022002 | 成品岗亭 | 1.名称:成品岗亭 2.型号、规格:1.5mx1.5m2个,2mx2m2个,专业厂家成品安装。 3.其它:未尽事项，详见招标图纸、招标文件及国家相关规范要求 | 套 | 1
97 | 030408001009 | 电力电缆 | 1.名称:电力电缆 2.型号:YJV 3.规格:5x16mm2 4.材质:铜芯 5.敷设方式、部位:管内敷设或槽内敷设 6.电压等级(kV):0.6/1kV 7.其它:未尽事项，详见招标图纸、招标文件及国家相关规范要求 | m | 75.5
98 | 030408001010 | 电力电缆 | 1.名称:电力电缆 2.型号:YJV 3.规格:3x4mm2 4.材质:铜芯 5.敷设方式、部位:管内敷设或槽内敷设 6.电压等级(kV):0.6/1kV 7.其它:未尽事项，详见招标图纸、招标文件及国家相关规范要求 | m | 1163.17
本页小计
分部分项工程和单价措施项目清单与计价表
工程名称：室外安装工程 | [6 empty] | 第 21 页 共 24 页
序号 | 项目编码 | 项目名称 | 项目特征描述 | 计量单位 | 工程量 | 金额（元）
[6 empty] | 综合单价 |  | 综合合价 | 其中
暂估价
99 | 030408001011 | 电力电缆 | 1.名称:电力电缆 2.型号:YJV 3.规格:3x6mm2 4.材质:铜芯 5.敷设方式、部位:管内敷设或槽内敷设 6.电压等级(kV):0.6/1kV 7.其它:未尽事项，详见招标图纸、招标文件及国家相关规范要求 | m | 321.89
100 | 030408006001 | 电力电缆头 | 1.名称:电力电缆终端头 2.规格、型号:16mm2以下 3.材质、类型:铜芯,户内干包式 4.电压等级(kV):1kV以下 5.其它:未尽事项，详见招标图纸、招标文件及国家相关规范要求 | 个 | 2
101 | 030409008001 | 压铜接线端子 | 1.名称:压铜接线端子 2.规格、型号:16mm2以下 3.其它:未尽事项，详见招标图纸、招标文件及国家相关规范要求 | 个 | 4
102 | 030411001005 | 配管 | 1.名称:镀锌钢管 2.材质:钢制 3.规格:SC40 4.配置形式:埋地 5.其它:未尽事项，详见招标图纸、招标文件及国家相关规范要求 | m | 494.31
103 | 030411001006 | 配管 | 1.名称:镀锌钢管 2.材质:钢制 3.规格:SC32 4.配置形式:埋地 5.其它:未尽事项，详见招标图纸、招标文件及国家相关规范要求 | m | 73.32
104 | 030411001007 | 配管 | 1.名称:刚性难燃管 2.材质:塑料 3.规格:PC32 4.配置形式:埋地 5.其它:未尽事项，详见招标图纸、招标文件及国家相关规范要求 | m | 922.13
本页小计
分部分项工程和单价措施项目清单与计价表
工程名称：室外安装工程 | [6 empty] | 第 22 页 共 24 页
序号 | 项目编码 | 项目名称 | 项目特征描述 | 计量单位 | 工程量 | 金额（元）
[6 empty] | 综合单价 |  | 综合合价 | 其中
暂估价
105 | 040504001003 | 电缆接线井 | 1.名称:电缆接线井 2.规格:500*500*750 3.其它:未尽事项，详见招标图纸、招标文件及国家相关规范要求 | 座 | 27
106 | 040101002006 | 挖沟槽土方 | 1.土壤类别:根据地质勘察报告综合考虑 2.挖土深度:综合考虑 3.开挖方式:人工机械综合考虑 4.其它:未尽事项，详见招标图纸、招标文件及国家相关规范要求 | m3 | 577.9
107 | 040103001013 | 回填砂垫层 | 1.密实度要求:按设计及规范要求 2.填方材料品种:回填砂 3.填方粒径要求:按设计及规范要求 4.填方来源:外购 5.部位:沟槽 6.其它:未尽事项，详见招标图纸、招标文件及国家相关规范要求 | m3 | 64.21
108 | 040103001014 | 回填方(土方) | 1.密实度要求:综合考虑 2.填方材料品种:原土 3.其它:未尽事项，详见招标图纸、招标文件及国家相关规范要求 | m3 | 513.69
109 | 040103002005 | 余方弃置(土方) | 1.废弃料品种:综合考虑土、石方 2.运距: 综合考虑 3.其它:未尽事项，详见招标图纸、招标文件及国家相关规范要求 | m3 | 64.21
园林电气合计
外水接入
本页小计
分部分项工程和单价措施项目清单与计价表
工程名称：室外安装工程 | [6 empty] | 第 23 页 共 24 页
序号 | 项目编码 | 项目名称 | 项目特征描述 | 计量单位 | 工程量 | 金额（元）
[6 empty] | 综合单价 |  | 综合合价 | 其中
暂估价
110 | 031001005004 | 铸铁管 | 1.安装部位:室外 2.介质:给水 3.材质、规格:球墨铸铁给水管 DN150 4.连接形式:承插橡胶圈连接 5.压力试验及吹、洗设计要求:水压试验，水冲洗，消毒 6.其它:未尽事项，详见招标图纸、招标文件及国家相关规范要求 | m | 87.98
111 | 031003013003 | 水表组DN150 | 1.名称:水表组 2.型号:DN150 3.连接形式:法兰连接 4.附件:倒流防止阀1个，Y型过滤器1个,闸阀2个,水表1个 5.其它:未尽事项，详见招标图纸、招标文件及国家相关规范要求 | 组 | 2
112 | 040101002008 | 挖沟槽土方 | 1.土壤类别:根据地质勘察报告综合考虑 2.挖土深度:综合考虑 3.开挖方式:人工机械综合考虑 4.其它:未尽事项，详见招标图纸、招标文件及国家相关规范要求 | m3 | 27.35
113 | 040103001017 | 回填砂垫层 | 1.密实度要求:按设计及规范要求 2.填方材料品种:回填砂 3.填方粒径要求:按设计及规范要求 4.填方来源:外购 5.部位:沟槽 6.其它:未尽事项，详见招标图纸、招标文件及国家相关规范要求 | m3 | 4.56
114 | 040103001018 | 回填方(土方) | 1.密实度要求:综合考虑 2.填方材料品种:原土 3.其它:未尽事项，详见招标图纸、招标文件及国家相关规范要求 | m3 | 22.78
本页小计
分部分项工程和单价措施项目清单与计价表
工程名称：室外安装工程 | [6 empty] | 第 24 页 共 24 页
序号 | 项目编码 | 项目名称 | 项目特征描述 | 计量单位 | 工程量 | 金额（元）
[6 empty] | 综合单价 |  | 综合合价 | 其中
暂估价
115 | 040103002007 | 余方弃置(土方) | 1.废弃料品种:综合考虑土、石方 2.运距: 综合考虑 3.其它:未尽事项，详见招标图纸、招标文件及国家相关规范要求 | m3 | 4.56
外水接入合计
分部分项合计
措施项目
116 | 031302007001 | 高层施工增加 |  | 项 | 1
117 | 031301017001 | 脚手架搭拆费 |  | 项 | 1
单价措施合计
本页小计
合 计

## 表-09 综合单价分析表
综合单价分析表
工程名称： | [9 empty] | 第 页 共 页
项目编码 |  |  |  | 项目名称 |  |  |  | 计量单位 |  |  | 工程量
清单综合单价组成明细
定额编号 | 定额项目名称 | 定额 单位 | 数量 | 单价 |  |  |  | 合价
|  |  |  | 人工费 | 材料费 | 机械费 | 管理费 和利润 | 人工费 | 材料费 |  | 机械费 | 管理费 和利润
人工单价 |  | 小计
元/工日 |  | 未计价材料费
清单项目综合单价
材 料 费 明 细 | 主要材料名称、规格、型号 |  |  |  |  | 单位 | 数量 | 单价（元） | 合价（元） |  | 暂估单价 （元） | 暂估合价 （元）
| 其他材料费 | [6 empty] | - |  |  | -
| 材料费小计 | [6 empty] | - |  |  | -

## 表-11 总价措施项目清单与计价表
总价措施项目清单与计价表
工程名称：室外安装工程 | [6 empty] | 第 1 页 共 1 页
序号 | 项目编码 | 项目名称 | 计算基础 | 费率 (%) | 金额 (元) | 调整费率 (%) |  | 调整后金额 (元) | 备注
1 | LSSGCSF00001 | 绿色施工安全防护措施费 | 分部分项人工费+分部分项机具费 | 35.77
2 | 031301010001 | 安装与生产同时进行增加费用 | 分部分项人工费 | 0
3 | 031301011001 | 在有害身体健康环境中施工增加费 | 分部分项人工费 | 0
4 | TSSGBWZJF001 | 在地下（暗）室、设备及大口径管道内等特殊施工部位进行施工增加费 |  | 30
5 | 粤031302008001 | 赶工措施费 | 分部分项人工费+分部分项机具费 | 0
6 | 031302002001 | 夜间施工增加费 |  | 20
7 | JTGRSGZJF001 | 交通干扰工程施工增加费 |  | 10
8 | 粤031302009001 | 文明工地增加费 | 分部分项人工费+分部分项机具费 | 0
9 | DXGXJCJXF001 | 地下管线交叉降效费
10 | QTFY00000001 | 其他费用
合 计

## 表-12 其他项目清单与计价汇总表
其他项目清单与计价汇总表
工程名称：室外安装工程 |  |  |  | 第 1 页 共 1 页
序号 | 项目名称 | 金额（元） | 结算金额（元） |  | 备注
1 | 暂列金额 | 212234.14
2 | 暂估价 | 0.00
2.1 | 材料暂估价 | —
2.2 | 专业工程暂估价 | 0.00
3 | 计日工
4 | 总承包服务费
5 | 预算包干费
6 | 工程优质费
7 | 概算幅度差
8 | 现场签证费用
9 | 索赔费用
10 | 其他费用
合 计
注：材料（工程设备）暂估单价进入清单项目综合单价，此处不汇总。

## 表-12-1 暂列金额表
暂列金额明细表
工程名称：室外安装工程 |  |  |  | 第 1 页 共 1 页
序号 | 名称 | 计量单位 | 暂定金额（元） |  | 备注
1 | 暂列金额 |  | 212234.14
合 计 |  |  | 212234.14
注：此表由招标人填写，如不能详列，也可只列暂列金额总额，投标人应将上述暂列金额计入投标总价中。

## 表-12-2 材料(工程设备)暂估价及调整表
材料（工程设备）暂估单价及调整表
工程名称：室外安装工程 | [8 empty] | 第 1 页 共 1 页
序号 | 材料(工程设备) 名称、规格、型号 | 计量单位 | 数量 |  | 暂估（元） |  | 确认(元) |  |  | 差额±(元) |  | 备注
|  |  | 暂估 | 确认 | 单价 | 合价 | 单价 | 合价 |  | 单价 | 合价
合 计
注：1.此表由招标人填写“暂估单价”，并在备注栏说明暂估价的材料、工程设备拟用在那些清单项目上，投标人应将上述材料、工程设备暂估单价计入工程量清单综合单价报价中

## 表-12-3 专业工程暂估价及结算价表
专业工程暂估价及结算价表
工程名称：室外安装工程 |  |  |  |  | 第 1 页 共 1 页
序号 | 工程名称 | 工程内容 | 暂估金额 （元） | 结算金额 (元) |  | 差额 ±(元) | 备注
1
合 计 |  |  | 0.00 |  |  |  | —
注：此表由招标人填写，投标人应将上述专业工程暂估价计入投标总价中。

## 表-12-4 计日工表
计日工表
工程名称：室外安装工程 | [5 empty] | 第 1 页 共 1 页
编号 | 项目名称 | 单位 | 暂定数量 | 实际数量 | 综合单价 (元) |  | 合价（元）
[7 empty] | 暂定 | 实际
1 | 人工
1.1
人工小计
2 | 材料
2.1
材料小计
3 | 施工机具
3.1
施工机具小计
4.企业管理费和利润
总 计
注：此表项目名称、暂定数量由招标人填写，编制招标控制价时，单价由招标人按有关计价规定确定；投标时，单价由投标人自主报价，按暂定数量计算合价计入投标总价中。结算时，按发承包双方确认的实际数量计算合价。

## 表-12-5 总承包服务费计价表
总承包服务费计价表
工程名称：室外安装工程 |  |  |  |  | 第 1 页 共 1 页
序号 | 项目名称 | 项目价值（元） | 服务内容 | 计算基础 |  | 费率(%) | 金额
1
合 计
注：此表项目名称、服务内容由招标人填写，编制招标控制价时，费率及金额由招标人按有关计价规定确定；投标时，费率及金额由投标人自主报价，计入投标总价中。

## 表-13 规费、税金项目清单与计价表
规费、税金项目清单与计价表
工程名称：室外安装工程 |  |  |  |  | 第 1 页 共 1 页
序号 | 项目名称 | 计算基础 | 计算基数 | 计算费率 (%) |  | 金额(元)
1 | 增值税销项税额 | 分部分项合计+措施合计+其他项目 |  | 9
合 计

## 表1-7 主要材料设备价格表
主要材料设备价格表
工程名称：室外安装工程 | [5 empty] | 第 1 页 共 3 页
序号 | 材料设备编码 | 材料设备名称 | 规格、型号等特殊要求 | 单位 | 数量 |  | 单价(元)
主要材料设备价格表
工程名称：室外安装工程 | [5 empty] | 第 2 页 共 3 页
序号 | 材料设备编码 | 材料设备名称 | 规格、型号等特殊要求 | 单位 | 数量 |  | 单价(元)
主要材料设备价格表
工程名称：室外安装工程 | [5 empty] | 第 3 页 共 3 页
序号 | 材料设备编码 | 材料设备名称 | 规格、型号等特殊要求 | 单位 | 数量 |  | 单价(元)