## 表-04 单位工程投标报价汇总表
单位工程投标报价汇总表
工程名称：污水处理工程 |  |  | 第 1 页 共 1 页
序号 | 汇总内容 | 金额:(元) |  | 其中：暂估价(元)
1 | 分部分项合计
1.1 | 污水处理
2 | 措施合计
2.1 | 绿色施工安全防护措施费
2.2 | 其他措施费
3 | 其他项目
3.1 | 暂列金额
3.2 | 暂估价
3.3 | 计日工
3.4 | 总承包服务费
3.5 | 预算包干费
3.6 | 工程优质费
3.7 | 概算幅度差
3.8 | 索赔费用
3.9 | 现场签证费用
3.10 | 其他费用
4 | 税前工程造价
5 | 增值税销项税额
6 | 总造价
7 | 人工费
投标报价合计=1+2+3+4+5

## 表-08 分部分项工程和单价措施项目清单与计价表
分部分项工程和单价措施项目清单与计价表
工程名称：污水处理工程 | [6 empty] | 第 1 页 共 11 页
序号 | 项目编码 | 项目名称 | 项目特征描述 | 计量单位 | 工程量 | 金额（元）
[6 empty] | 综合单价 |  | 综合合价 | 其中
暂估价
污水处理
1 | 040602002001 | 回转式机械格栅 | 1.类型:回转式机械格栅 2.规格、型号:栅宽:600mm栅隙:5mm安装渠深2.7m 3.其它:未尽事项，详见招标图纸、招标文件及国家相关规范要求 | 台 | 1
2 | 030109011001 | 调节池污水提升泵 | 1.名称:调节池污水提升泵 2.型号:.规格:流量:12.5m3/h,扬程:10m 3.单机试运转要求:符合规范和设计要求 4.含泵耦合装置、导轨和吊链 5.其它:未尽事项，详见招标图纸、招标文件及国家相关规范要求 | 台 | 4
3 | 030109011002 | 事故池提升泵 | 1.名称:事故池提升泵 2.型号:.规格:Q=25m³/s,H=10m 3.单机试运转要求:符合规范和设计要求 4.含泵耦合装置、导轨和吊链 5.其它:未尽事项，详见招标图纸、招标文件及国家相关规范要求 | 台 | 2
4 | 030601005001 | 浮球液位计 | 1.名称:浮球液位计 2.规格:量程:0~10m 3.其它:未尽事项，详见招标图纸、招标文件及国家相关规范要求 | 个 | 4
5 | 030601004001 | 电磁流量计 | 1.名称:电磁流量计 2.规格:口径DN150,输出4~20mA,信号线 3.其它:未尽事项，详见招标图纸、招标文件及国家相关规范要求 | 台 | 2
6 | 030608009001 | 调节池搅拌系统 | 1.名称:调节池搅拌系统 2.型号：服务面积:30m2,2m3/h.m2 3.其它:未尽事项，详见招标图纸、招标文件及国家相关规范要求 | 套 | 1
本页小计
分部分项工程和单价措施项目清单与计价表
工程名称：污水处理工程 | [6 empty] | 第 2 页 共 11 页
序号 | 项目编码 | 项目名称 | 项目特征描述 | 计量单位 | 工程量 | 金额（元）
[6 empty] | 综合单价 |  | 综合合价 | 其中
暂估价
7 | 030302007001 | 水解酸化专用布水装置 | 1.名称:水解酸化专用布水装置 2.型号：非标定制,处理量12.5m3/h,UPVC 3.其它:未尽事项，详见招标图纸、招标文件及国家相关规范要求 | 套 | 2
8 | 030307005001 | 水解酸化专用主体框架 | 1.名称:水解酸化专用主体框架 2.型号：非标定制,碳钢材质,强防腐处理 3.其它:未尽事项，详见招标图纸、招标文件及国家相关规范要求 | 套 | 2
9 | 040602018001 | 潜水搅拌器 | 1.名称:潜水搅拌器 2.参数:推力：QJB1.5/8-320/3-740 3.其它:未尽事项，详见招标图纸、招标文件及国家相关规范要求 | 台 | 2
10 | 031006008001 | 高效均匀出水装置 | 1.名称:高效均匀出水装置 2.参数:非标定制,材质不锈钢,过堰负荷:1.7L/(s.m) 3.其它:未尽事项，详见招标图纸、招标文件及国家相关规范要求 | 台 | 5
11 | 040602013001 | 接触氧化高效曝气装置 | 1.名称:接触氧化高效曝气装置 2.参数:含曝气装置Ø215mm,气泡直径0.1-0.2mm 3.其它:未尽事项，详见招标图纸、招标文件及国家相关规范要求 | 个 | 2
12 | 040602013002 | 接触氧化高效好氧专用装置 | 1.名称:接触氧化高效好氧专用装置 2.参数:非标定制,聚烯烃,长度3.5m 3.其它:未尽事项，详见招标图纸、招标文件及国家相关规范要求 | 个 | 2
本页小计
分部分项工程和单价措施项目清单与计价表
工程名称：污水处理工程 | [6 empty] | 第 3 页 共 11 页
序号 | 项目编码 | 项目名称 | 项目特征描述 | 计量单位 | 工程量 | 金额（元）
[6 empty] | 综合单价 |  | 综合合价 | 其中
暂估价
13 | 030307005002 | 接触氧化专用主体框架 | 1.名称:接触氧化专用主体框架 2.型号：非标定制,碳钢材质,强防腐处理 3.其它:未尽事项，详见招标图纸、招标文件及国家相关规范要求 | 套 | 2
14 | 030109011003 | 硝化液回流泵 | 1.名称:硝化液回流泵 2.规格:流量:流量:25m3/h,扬程:10m 3.单机试运转要求:符合规范和设计要求 4.含泵耦合装置、导轨和吊链 5.其它:未尽事项，详见招标图纸、招标文件及国家相关规范要求 | 台 | 4
15 | 030302007002 | 高效沉淀装置 | 1.名称:高效沉淀装置 2.型号：处理量Q=12.5m3/h,非标、定制 3.其它:未尽事项，详见招标图纸、招标文件及国家相关规范要求 | 台 | 2
16 | 030307005003 | 沉淀装置专用主体框架 | 1.名称:沉淀装置专用主体框架 2.型号：非标定制,碳钢材质,强防腐处理 3.其它:未尽事项，详见招标图纸、招标文件及国家相关规范要求 | 套 | 2
17 | 030109011004 | 污泥回流泵 | 1.名称:污泥回流泵 2.规格:流量:8m3/h,扬程:10m 3.单机试运转要求:符合规范和设计要求 4.含泵耦合装置、导轨和吊链 5.其它:未尽事项，详见招标图纸、招标文件及国家相关规范要求 | 台 | 2
18 | 040602019001 | 次氯酸钠消毒装置 | 1.类型:次氯酸钠消毒装置 2.规格、型号:500L含计量泵 3.其它:未尽事项，详见招标图纸、招标文件及国家相关规范要求 | 套 | 2
本页小计
分部分项工程和单价措施项目清单与计价表
工程名称：污水处理工程 | [6 empty] | 第 4 页 共 11 页
序号 | 项目编码 | 项目名称 | 项目特征描述 | 计量单位 | 工程量 | 金额（元）
[6 empty] | 综合单价 |  | 综合合价 | 其中
暂估价
19 | 030108004001 | 罗茨鼓风机 | 1.名称:低噪型变频罗茨风机 2.规格:3.38/min,风压0.6kgf/cm2 3.减振底座形式、数量:橡胶减震胶垫 4.单机试运转要求:符合规范与设计要求 5.其它:未尽事项，详见招标图纸、招标文件及国家相关规范要求 | 台 | 2
20 | 030207002001 | 风机专用隔音装置 | 1.类型:风机专用隔音装置 2.规格、型号:非标定制,外饰板采用镀锌板烤漆处理;内吸音板采用镀锌板穿孔板,孔径3-5mm,穿孔率30%;填充材料选用32K超细玻璃吸音棉 3.其它:未尽事项，详见招标图纸、招标文件及国家相关规范要求 | 台 | 2
21 | 031006013001 | 高效复合尾气消毒处理装置 | 1.类型:高效复合尾气消毒处理装置 2.型号、规格:复合型,不锈钢3000m3/h 3.其它:未尽事项，详见招标图纸、招标文件及国家相关规范要求 | 台 | 1
22 | 030203001001 | 高压引风机 | 1.名称:高压引风机 2.功能:处理风量3000m3/h 3.其它:未尽事项，详见招标图纸、招标文件及国家相关规范要求 | 台 | 1
23 | 030601005002 | 溶解氧测定仪 | 1.名称:溶解氧测定仪 2.功能:测量范围0-20mg/L,50m信号线 3.其它:未尽事项，详见招标图纸、招标文件及国家相关规范要求 | 台 | 2
24 | 030601005003 | 污泥界面仪 | 1.名称:污泥界面仪 2.功能:测量范围0-10m,50m信号线 3.其它:未尽事项，详见招标图纸、招标文件及国家相关规范要求 | 台 | 1
本页小计
分部分项工程和单价措施项目清单与计价表
工程名称：污水处理工程 | [6 empty] | 第 5 页 共 11 页
序号 | 项目编码 | 项目名称 | 项目特征描述 | 计量单位 | 工程量 | 金额（元）
[6 empty] | 综合单价 |  | 综合合价 | 其中
暂估价
25 | 030225002001 | 感染科预处理一体化设备 | 1.名称:感染科预处理一体化设备 2.型号:非标定制 3.其它:未尽事项，详见招标图纸、招标文件及国家相关规范要求 | 台 | 1
26 | 030601005004 | 余氯在线测定仪 | 1.名称:余氯在线测定仪 2.功能:测量范围0-20mg/L,50m信号线 3.其它:未尽事项，详见招标图纸、招标文件及国家相关规范要求 | 台 | 1
27 | 030607005001 | 余氯报警器 | 1.名称:余氯报警器 2.功能:测量范围0-20mg/L,50m信号线 3.其它:未尽事项，详见招标图纸、招标文件及国家相关规范要求 | 台 | 1
28 | 030108003001 | 轴流通风机 | 1.名称:轴流通风机 2.规格:风量2400m3/h 3.其它:未尽事项，详见招标图纸、招标文件及国家相关规范要求 | 台 | 3
29 | 020206010001 | 巴氏计量槽 | 1.名称:巴氏计量槽 2.规格:1号槽 3.其它:未尽事项，详见招标图纸、招标文件及国家相关规范要求 | 套 | 1
30 | 031001006002 | UPVC管 | 1.安装部位:污水处理站 2.介质:排水 3.材质、规格:UPVC管，DN200 4.连接形式:热熔连接 5.压力试验及吹、洗设计要求:水压试验，水冲洗，消毒 6.其它:未尽事项，详见招标图纸、招标文件及国家相关规范要求 | m | 45
本页小计
分部分项工程和单价措施项目清单与计价表
工程名称：污水处理工程 | [6 empty] | 第 6 页 共 11 页
序号 | 项目编码 | 项目名称 | 项目特征描述 | 计量单位 | 工程量 | 金额（元）
[6 empty] | 综合单价 |  | 综合合价 | 其中
暂估价
31 | 031001006003 | UPVC管 | 1.安装部位:污水处理站 2.介质:排水 3.材质、规格:UPVC管，DN65 4.连接形式:热熔连接 5.压力试验及吹、洗设计要求:水压试验，水冲洗，消毒 6.其它:未尽事项，详见招标图纸、招标文件及国家相关规范要求 | m | 47
32 | 031001006004 | UPVC管 | 1.安装部位:污水处理站 2.介质:排水 3.材质、规格:UPVC管，DN50 4.连接形式:热熔连接 5.压力试验及吹、洗设计要求:水压试验，水冲洗，消毒 6.其它:未尽事项，详见招标图纸、招标文件及国家相关规范要求 | m | 630
33 | 031001006005 | UPVC管 | 1.安装部位:污水处理站 2.介质:排水 3.材质、规格:UPVC管，DN40 4.连接形式:热熔连接 5.压力试验及吹、洗设计要求:水压试验，水冲洗，消毒 6.其它:未尽事项，详见招标图纸、招标文件及国家相关规范要求 | m | 182
34 | 031001006006 | 焊接钢管 | 1.安装部位:污水处理站 2.介质:排水 3.材质、规格:焊接钢管，DN40 4.连接形式:热熔连接 5.压力试验及吹、洗设计要求:水压试验，水冲洗，消毒 6.其它:未尽事项，详见招标图纸、招标文件及国家相关规范要求 | m | 30
35 | 031003001001 | 法兰 | 1.名称:法兰 2.材质、规格:碳钢 DN50 3.其它:未尽事项，详见招标图纸、招标文件及国家相关规范要求 | 个 | 20
本页小计
分部分项工程和单价措施项目清单与计价表
工程名称：污水处理工程 | [6 empty] | 第 7 页 共 11 页
序号 | 项目编码 | 项目名称 | 项目特征描述 | 计量单位 | 工程量 | 金额（元）
[6 empty] | 综合单价 |  | 综合合价 | 其中
暂估价
36 | 031003001002 | 法兰 | 1.名称:法兰 2.材质、规格:碳钢 DN150 3.其它:未尽事项，详见招标图纸、招标文件及国家相关规范要求 | 个 | 36
37 | 031003001003 | 法兰 | 1.名称:法兰 2.材质、规格:碳钢 DN100 3.连接形式:法兰连接 4.其它:未尽事项，详见招标图纸、招标文件及国家相关规范要求 | 个 | 20
38 | 031003001004 | 法兰 | 1.名称:法兰 2.材质、规格:UPVC DN50 3.其它:未尽事项，详见招标图纸、招标文件及国家相关规范要求 | 个 | 5
39 | 031003001005 | 90弯头 | 1.名称:法兰 2.材质、规格:UPVC DN300 3.其它:未尽事项，详见招标图纸、招标文件及国家相关规范要求 | 个 | 15
40 | 031003001006 | 90弯头 | 1.名称:法兰 2.材质、规格:碳钢 DN100 3.其它:未尽事项，详见招标图纸、招标文件及国家相关规范要求 | 个 | 20
41 | 031003001007 | 90弯头 | 1.名称:法兰 2.材质、规格:碳钢 DN250 3.其它:未尽事项，详见招标图纸、招标文件及国家相关规范要求 | 个 | 5
42 | 031003001008 | 90弯头 | 1.名称:法兰 2.材质、规格:碳钢 DN150 3.其它:未尽事项，详见招标图纸、招标文件及国家相关规范要求 | 个 | 30
43 | 031003001009 | 90弯头 | 1.名称:法兰 2.材质、规格:UPVC DN50 3.其它:未尽事项，详见招标图纸、招标文件及国家相关规范要求 | 个 | 66
本页小计
分部分项工程和单价措施项目清单与计价表
工程名称：污水处理工程 | [6 empty] | 第 8 页 共 11 页
序号 | 项目编码 | 项目名称 | 项目特征描述 | 计量单位 | 工程量 | 金额（元）
[6 empty] | 综合单价 |  | 综合合价 | 其中
暂估价
44 | 031003001010 | 90弯头 | 1.名称:法兰 2.材质、规格:UPVC DN400 3.其它:未尽事项，详见招标图纸、招标文件及国家相关规范要求 | 个 | 2
45 | 031003001011 | 三通 | 1.名称:三通 2.材质、规格:碳钢 DN100 3.其它:未尽事项，详见招标图纸、招标文件及国家相关规范要求 | 个 | 36
46 | 031003001012 | 三通 | 1.名称:三通 2.材质、规格:碳钢 DN150 3.其它:未尽事项，详见招标图纸、招标文件及国家相关规范要求 | 个 | 15
47 | 031003001013 | 三通 | 1.名称:三通 2.材质、规格:UPVC DN50 3.其它:未尽事项，详见招标图纸、招标文件及国家相关规范要求 | 个 | 67
48 | 031003001014 | 变径管 | 1.名称:变径管 2.材质、规格:碳钢 DN150*50 3.其它:未尽事项，详见招标图纸、招标文件及国家相关规范要求 | 个 | 8
49 | 031003001015 | 变径管 | 1.名称:变径管 2.材质、规格:UPVC DN50*100 3.其它:未尽事项，详见招标图纸、招标文件及国家相关规范要求 | 个 | 5
50 | 031003001016 | 变径管 | 1.名称:变径管 2.材质、规格:碳钢 DN100*150 3.其它:未尽事项，详见招标图纸、招标文件及国家相关规范要求 | 个 | 5
51 | 031003001017 | 球阀 | 1.名称:球阀 2.材质、规格:UPVC DN65 3.其它:未尽事项，详见招标图纸、招标文件及国家相关规范要求 | 个 | 4
本页小计
分部分项工程和单价措施项目清单与计价表
工程名称：污水处理工程 | [6 empty] | 第 9 页 共 11 页
序号 | 项目编码 | 项目名称 | 项目特征描述 | 计量单位 | 工程量 | 金额（元）
[6 empty] | 综合单价 |  | 综合合价 | 其中
暂估价
52 | 031003001018 | 球阀 | 1.名称:球阀 2.材质、规格:UPVC DN50 3.其它:未尽事项，详见招标图纸、招标文件及国家相关规范要求 | 个 | 4
53 | 031003001019 | 球阀 | 1.名称:球阀 2.材质、规格:UPVC DN40 3.其它:未尽事项，详见招标图纸、招标文件及国家相关规范要求 | 个 | 10
54 | 031003001020 | 止回阀 | 1.名称:止回阀 2.材质、规格:UPVC DN65 3.其它:未尽事项，详见招标图纸、招标文件及国家相关规范要求 | 个 | 4
55 | 031003001021 | 止回阀 | 1.名称:止回阀 2.材质、规格:UPVC DN50 3.其它:未尽事项，详见招标图纸、招标文件及国家相关规范要求 | 个 | 4
56 | 031003001022 | 止回阀 | 1.名称:止回阀 2.材质、规格:UPVC DN40 3.其它:未尽事项，详见招标图纸、招标文件及国家相关规范要求 | 个 | 10
57 | 031003001023 | 止回阀 | 1.名称:止回阀 2.材质、规格:UPVC DN25 3.其它:未尽事项，详见招标图纸、招标文件及国家相关规范要求 | 个 | 2
58 | 031002003001 | 刚性防水套管 DN25 | 1.名称、类型:刚性防水套管 2.材质:焊接钢管 3.规格:穿管管径DN25 4.填料材质:刚性阻燃密实材料，防火油膏 5.其它:未尽事项，详见招标图纸、招标文件及国家相关规范要求 | 个 | 3
本页小计
分部分项工程和单价措施项目清单与计价表
工程名称：污水处理工程 | [6 empty] | 第 10 页 共 11 页
序号 | 项目编码 | 项目名称 | 项目特征描述 | 计量单位 | 工程量 | 金额（元）
[6 empty] | 综合单价 |  | 综合合价 | 其中
暂估价
59 | 031002003002 | 刚性防水套管 DN40 | 1.名称、类型:刚性防水套管 2.材质:焊接钢管 3.规格:穿管管径DN40 4.填料材质:刚性阻燃密实材料，防火油膏 5.其它:未尽事项，详见招标图纸、招标文件及国家相关规范要求 | 个 | 9
60 | 031002003003 | 刚性防水套管 DN50 | 1.名称、类型:刚性防水套管 2.材质:焊接钢管 3.规格:穿管管径DN50 4.填料材质:刚性阻燃密实材料，防火油膏 5其它:未尽事项，详见招标图纸、招标文件及国家相关规范要求 | 个 | 9
61 | 031002003004 | 刚性防水套管 DN65 | 1.名称、类型:刚性防水套管 2.材质:焊接钢管 3.规格:穿管管径DN65 4.填料材质:刚性阻燃密实材料，防火油膏 5.其它:未尽事项，详见招标图纸、招标文件及国家相关规范要求 | 个 | 4
62 | 031002003005 | 刚性防水套管 DN200 | 1.名称、类型:刚性防水套管 2.材质:焊接钢管 3.规格:穿管管径DN200 4.填料材质:刚性阻燃密实材料，防火油膏 5.其它:未尽事项，详见招标图纸、招标文件及国家相关规范要求 | 个 | 4
63 | 031002003006 | 刚性防水套管 DN300 | 1.名称、类型:刚性防水套管 2.材质:焊接钢管 3.规格:穿管管径DN300 4.填料材质:刚性阻燃密实材料，防火油膏 5.其它:未尽事项，详见招标图纸、招标文件及国家相关规范要求 | 个 | 8
污水处理合计
分部分项合计
措施项目
本页小计
分部分项工程和单价措施项目清单与计价表
工程名称：污水处理工程 | [6 empty] | 第 11 页 共 11 页
序号 | 项目编码 | 项目名称 | 项目特征描述 | 计量单位 | 工程量 | 金额（元）
[6 empty] | 综合单价 |  | 综合合价 | 其中
暂估价
64 | 031302007001 | 高层施工增加 |  | 项 | 1
65 | 031301017001 | 脚手架搭拆费 |  | 项 | 1
单价措施合计
本页小计
合 计

## 表-09 综合单价分析表
综合单价分析表
工程名称： | [9 empty] | 第 页 共 页
项目编码 |  |  |  | 项目名称 |  |  |  | 计量单位 |  |  | 工程量
清单综合单价组成明细
定额编号 | 定额项目名称 | 定额 单位 | 数量 | 单价 |  |  |  | 合价
|  |  |  | 人工费 | 材料费 | 机械费 | 管理费 和利润 | 人工费 | 材料费 |  | 机械费 | 管理费 和利润
人工单价 |  | 小计
元/工日 |  | 未计价材料费
清单项目综合单价
材 料 费 明 细 | 主要材料名称、规格、型号 |  |  |  |  | 单位 | 数量 | 单价（元） | 合价（元） |  | 暂估单价 （元） | 暂估合价 （元）
| 其他材料费 | [6 empty] | - |  |  | -
| 材料费小计 | [6 empty] | - |  |  | -

## 表-11 总价措施项目清单与计价表
总价措施项目清单与计价表
工程名称：污水处理工程 | [6 empty] | 第 1 页 共 1 页
序号 | 项目编码 | 项目名称 | 计算基础 | 费率 (%) | 金额 (元) | 调整费率 (%) |  | 调整后金额 (元) | 备注
1 | LSSGCSF00001 | 绿色施工安全防护措施费 | 分部分项人工费+分部分项机具费 | 35.77
2 | 031301010001 | 安装与生产同时进行增加费用 | 分部分项人工费 | 0
3 | 031301011001 | 在有害身体健康环境中施工增加费 | 分部分项人工费 | 0
4 | TSSGBWZJF001 | 在地下（暗）室、设备及大口径管道内等特殊施工部位进行施工增加费 |  | 30
5 | 粤031302008001 | 赶工措施费 | 分部分项人工费+分部分项机具费 | 0
6 | 031302002001 | 夜间施工增加费 |  | 20
7 | JTGRSGZJF001 | 交通干扰工程施工增加费 |  | 10
8 | 粤031302009001 | 文明工地增加费 | 分部分项人工费+分部分项机具费 | 0
9 | DXGXJCJXF001 | 地下管线交叉降效费
10 | QTFY00000001 | 其他费用
合 计

## 表-12 其他项目清单与计价汇总表
其他项目清单与计价汇总表
工程名称：污水处理工程 |  |  |  | 第 1 页 共 1 页
序号 | 项目名称 | 金额（元） | 结算金额（元） |  | 备注
1 | 暂列金额 | 126561.91
2 | 暂估价 | 740412.40
2.1 | 材料暂估价 | —
2.2 | 专业工程暂估价 | 0.00
3 | 计日工
4 | 总承包服务费
5 | 预算包干费
6 | 工程优质费
7 | 概算幅度差
8 | 现场签证费用
9 | 索赔费用
10 | 其他费用
合 计
注：材料（工程设备）暂估单价进入清单项目综合单价，此处不汇总。

## 表-12-1 暂列金额表
暂列金额明细表
工程名称：污水处理工程 |  |  |  | 第 1 页 共 1 页
序号 | 名称 | 计量单位 | 暂定金额（元） |  | 备注
1 | 暂列金额 |  | 126561.91
合 计 |  |  | 126561.91
注：此表由招标人填写，如不能详列，也可只列暂列金额总额，投标人应将上述暂列金额计入投标总价中。

## 表-12-2 材料(工程设备)暂估价及调整表
材料（工程设备）暂估单价及调整表
工程名称：污水处理工程 | [8 empty] | 第 1 页 共 1 页
序号 | 材料(工程设备) 名称、规格、型号 | 计量单位 | 数量 |  | 暂估（元） |  | 确认(元) |  |  | 差额±(元) |  | 备注
|  |  | 暂估 | 确认 | 单价 | 合价 | 单价 | 合价 |  | 单价 | 合价
1 | 次氯酸钠消毒装置 500L含计量泵 | 套 |  |  | 250900
2 | 感染科预处理一体化设备 非标定制 | 台 |  |  | 140400
3 | 接触氧化高效好氧专用装置 非标定制,聚烯烃,长度3.5m | 个 |  |  | 11245
4 | 接触氧化高效曝气装置 含曝气装置Ø215mm,气泡直径0.1-0.2mm | 个 |  |  | 37375
合 计
注：1.此表由招标人填写“暂估单价”，并在备注栏说明暂估价的材料、工程设备拟用在那些清单项目上，投标人应将上述材料、工程设备暂估单价计入工程量清单综合单价报价中

## 表-12-3 专业工程暂估价及结算价表
专业工程暂估价及结算价表
工程名称：污水处理工程 |  |  |  |  | 第 1 页 共 1 页
序号 | 工程名称 | 工程内容 | 暂估金额 （元） | 结算金额 (元) |  | 差额 ±(元) | 备注
1
合 计 |  |  | 0.00 |  |  |  | —
注：此表由招标人填写，投标人应将上述专业工程暂估价计入投标总价中。

## 表-12-4 计日工表
计日工表
工程名称：污水处理工程 | [5 empty] | 第 1 页 共 1 页
编号 | 项目名称 | 单位 | 暂定数量 | 实际数量 | 综合单价 (元) |  | 合价（元）
[7 empty] | 暂定 | 实际
1 | 人工
1.1
人工小计
2 | 材料
2.1
材料小计
3 | 施工机具
3.1
施工机具小计
4.企业管理费和利润
总 计
注：此表项目名称、暂定数量由招标人填写，编制招标控制价时，单价由招标人按有关计价规定确定；投标时，单价由投标人自主报价，按暂定数量计算合价计入投标总价中。结算时，按发承包双方确认的实际数量计算合价。

## 表-12-5 总承包服务费计价表
总承包服务费计价表
工程名称：污水处理工程 |  |  |  |  | 第 1 页 共 1 页
序号 | 项目名称 | 项目价值（元） | 服务内容 | 计算基础 |  | 费率(%) | 金额
1
合 计
注：此表项目名称、服务内容由招标人填写，编制招标控制价时，费率及金额由招标人按有关计价规定确定；投标时，费率及金额由投标人自主报价，计入投标总价中。

## 表-13 规费、税金项目清单与计价表
规费、税金项目清单与计价表
工程名称：污水处理工程 |  |  |  |  | 第 1 页 共 1 页
序号 | 项目名称 | 计算基础 | 计算基数 | 计算费率 (%) |  | 金额(元)
1 | 增值税销项税额 | 分部分项合计+措施合计+其他项目 |  | 9
合 计

## 表1-7 主要材料设备价格表
主要材料设备价格表
工程名称：污水处理工程 | [5 empty] | 第 1 页 共 2 页
序号 | 材料设备编码 | 材料设备名称 | 规格、型号等特殊要求 | 单位 | 数量 |  | 单价(元)
主要材料设备价格表
工程名称：污水处理工程 | [5 empty] | 第 2 页 共 2 页
序号 | 材料设备编码 | 材料设备名称 | 规格、型号等特殊要求 | 单位 | 数量 |  | 单价(元)