## 表-04 单位工程投标报价汇总表
单位工程投标报价汇总表
工程名称：1栋标识工程 |  |  | 第 1 页 共 1 页
序号 | 汇总内容 | 金额:(元) |  | 其中：暂估价(元)
1 | 分部分项合计
1.1 | 地下一层标识
1.2 | 门诊医技楼地上标识
2 | 措施合计
2.1 | 绿色施工安全防护措施费
2.2 | 其他措施费
3 | 其他项目
3.1 | 暂列金额
3.2 | 暂估价
3.3 | 计日工
3.4 | 总承包服务费
3.5 | 预算包干费
3.6 | 工程优质费
3.7 | 概算幅度差
3.8 | 索赔费用
3.9 | 现场签证费用
3.10 | 其他费用
4 | 税前工程造价
5 | 增值税销项税额
6 | 总造价
7 | 人工费
投标报价合计=1+2+3+4+5

## 表-08 分部分项工程和单价措施项目清单与计价表
分部分项工程和单价措施项目清单与计价表
工程名称：1栋标识工程 | [6 empty] | 第 1 页 共 4 页
序号 | 项目编码 | 项目名称 | 项目特征描述 | 计量单位 | 工程量 | 金额（元）
[6 empty] | 综合单价 |  | 综合合价 | 其中
暂估价
地下一层标识
1 | 011507001001 | 道路分流指引牌(电) | 1.名称:道路分流指引牌(电)-B1 2.安装方式:吊顶式 3.具体做法及材质:银色不锈钢板830mm*510mm*50mm，银色不锈钢杆件h=310mm，3M贴膜标识字； 4.其它:未尽事项，详见招标图纸、招标文件及国家相关规范要求 | 套 | 7
2 | 011507001002 | 楼层信息索引 | 1.名称:楼层信息索引-G1 2.安装方式:粘壁式 3.具体做法及材质:银色拉丝不锈钢600mm*1000mm*30mm;3M贴膜标识字； 4.其它:未尽事项，详见招标图纸、招标文件及国家相关规范要求 | 套 | 1
3 | 011507001003 | 科室门牌 | 1.名称:科室门牌-H1 2.安装方式:粘壁式 3.具体做法及材质:银色不锈钢板240mm*136mm*10mm,3M贴膜标识字； 4.其它:未尽事项，详见招标图纸、招标文件及国家相关规范要求 | 套 | 18
4 | 011507001004 | 洗手间门牌 | 1.名称:洗手间门牌-K1 2.安装方式:侧挂式 3.具体做法及材质:磨砂亚克力板157mm*157mm*10mm,丝印标识; 4.其它:未尽事项，详见招标图纸、招标文件及国家相关规范要求 | 套 | 8
地下一层标识合计
门诊医技楼地上标识
本页小计
分部分项工程和单价措施项目清单与计价表
工程名称：1栋标识工程 | [6 empty] | 第 2 页 共 4 页
序号 | 项目编码 | 项目名称 | 项目特征描述 | 计量单位 | 工程量 | 金额（元）
[6 empty] | 综合单价 |  | 综合合价 | 其中
暂估价
5 | 011507001005 | 大堂楼层信息索引 | 1.名称:大堂楼层信息索引-A1 2.安装方式:立地式 3.具体做法及材质:银色不锈钢板1500mm*1400mm 4.其它:未尽事项，详见招标图纸、招标文件及国家相关规范要求 | 套 | 2
6 | 011507001006 | 道路分流指引牌(电) | 1.名称:道路分流指引牌(电)-B1 2.安装方式:吊顶式 3.具体做法及材质:银色不锈钢板830mm*510mm*50mm，银色不锈钢杆件h=310mm，3M贴膜标识字； 4.其它:未尽事项，详见招标图纸、招标文件及国家相关规范要求 | 套 | 24
7 | 011507001007 | 区域名称标识牌(电) | 1.名称:区域名称标识牌(电)-C1 2.安装方式:吊顶式 3.具体做法及材质:银色不锈钢板560mm*400mm*30mm 4.其它:未尽事项，详见招标图纸、招标文件及国家相关规范要求 | 套 | 19
8 | 011507001008 | 护士站标识牌(电) | 1.名称:护士站标识牌(电)-D1 2.安装方式:吊顶式 3.具体做法及材质:面板2mm灰色不锈钢板镂空，背衬3mm亚克力 4.其它:未尽事项，详见招标图纸、招标文件及国家相关规范要求 | 套 | 20
9 | 011507001009 | 室内宣传栏 | 1.名称:室内宣传栏 2.安装方式:粘壁式 3.具体做法及材质:详见设计图纸 4.其它:未尽事项，详见招标图纸、招标文件及国家相关规范要求 | 套 | 1
本页小计
分部分项工程和单价措施项目清单与计价表
工程名称：1栋标识工程 | [6 empty] | 第 3 页 共 4 页
序号 | 项目编码 | 项目名称 | 项目特征描述 | 计量单位 | 工程量 | 金额（元）
[6 empty] | 综合单价 |  | 综合合价 | 其中
暂估价
10 | 011507001010 | 专家介绍栏 | 1.名称:专家介绍栏 2.安装方式:粘壁式 3.具体做法及材质:详见设计图纸 4.其它:未尽事项，详见招标图纸、招标文件及国家相关规范要求 | 套 | 1
11 | 011507001011 | 楼层信息索引 | 1.名称:楼层信息索引-G1 2.安装方式:粘壁式 3.具体做法及材质:银色拉丝不锈钢600mm*1000mm*30mm;3M贴膜标识字； 4.其它:未尽事项，详见招标图纸、招标文件及国家相关规范要求 | 套 | 17
12 | 011507001012 | 科室门牌 | 1.名称:科室门牌-H1 2.安装方式:粘壁式 3.具体做法及材质:银色不锈钢板240mm*136mm*10mm,3M贴膜标识字； 4.其它:未尽事项，详见招标图纸、招标文件及国家相关规范要求 | 套 | 724
13 | 011507001013 | 病房门牌 | 1.名称:病房门牌-J1 2.安装方式:粘壁式 3.具体做法及材质:银色不锈钢板200mm*241mm 4.其它:未尽事项，详见招标图纸、招标文件及国家相关规范要求 | 套 | 149
14 | 011507001014 | 洗手间门牌 | 1.名称:洗手间门牌-K1 2.安装方式:侧挂式 3.具体做法及材质:磨砂亚克力板157mm*157mm*10mm,丝印标识; 4.其它:未尽事项，详见招标图纸、招标文件及国家相关规范要求 | 套 | 36
本页小计
分部分项工程和单价措施项目清单与计价表
工程名称：1栋标识工程 | [6 empty] | 第 4 页 共 4 页
序号 | 项目编码 | 项目名称 | 项目特征描述 | 计量单位 | 工程量 | 金额（元）
[6 empty] | 综合单价 |  | 综合合价 | 其中
暂估价
15 | 011507001015 | 服务窗口标识 | 1.名称:服务窗口标识 2.安装方式:粘壁式 3.具体做法及材质:详见设计图纸 4.其它:未尽事项，详见招标图纸、招标文件及国家相关规范要求 | 套 | 19
门诊医技楼地上标识合计
分部分项合计
措施项目
单价措施合计
本页小计
合 计

## 表-09 综合单价分析表
综合单价分析表
工程名称： | [9 empty] | 第 页 共 页
项目编码 |  |  |  | 项目名称 |  |  |  | 计量单位 |  |  | 工程量
清单综合单价组成明细
定额编号 | 定额项目名称 | 定额 单位 | 数量 | 单价 |  |  |  | 合价
|  |  |  | 人工费 | 材料费 | 机械费 | 管理费 和利润 | 人工费 | 材料费 |  | 机械费 | 管理费 和利润
人工单价 |  | 小计
元/工日 |  | 未计价材料费
清单项目综合单价
材 料 费 明 细 | 主要材料名称、规格、型号 |  |  |  |  | 单位 | 数量 | 单价（元） | 合价（元） |  | 暂估单价 （元） | 暂估合价 （元）
| 其他材料费 | [6 empty] | - |  |  | -
| 材料费小计 | [6 empty] | - |  |  | -

## 表-11 总价措施项目清单与计价表
总价措施项目清单与计价表
工程名称：1栋标识工程 | [6 empty] | 第 1 页 共 1 页
序号 | 项目编码 | 项目名称 | 计算基础 | 费率 (%) | 金额 (元) | 调整费率 (%) |  | 调整后金额 (元) | 备注
1 | LSSGCSF00001 | 绿色施工安全防护措施费 | 分部分项人工费+分部分项机具费 | 19
2 | WMGDZJF00001 | 文明工地增加费 | 分部分项人工费+分部分项机具费 | 0
3 | 011707002001 | 夜间施工增加费 |  | 20
4 | GGCSF0000001 | 赶工措施费 | 分部分项人工费+分部分项机具费 | 0
5 | QTFY00000001 | 其他费用
合 计

## 表-12 其他项目清单与计价汇总表
其他项目清单与计价汇总表
工程名称：1栋标识工程 |  |  |  | 第 1 页 共 1 页
序号 | 项目名称 | 金额（元） | 结算金额（元） |  | 备注
1 | 暂列金额 | 26940.94
2 | 暂估价 | 45893.00
2.1 | 材料暂估价 | —
2.2 | 专业工程暂估价 | 0.00
3 | 计日工
4 | 总承包服务费
5 | 预算包干费
6 | 工程优质费
7 | 概算幅度差
8 | 现场签证费用
9 | 索赔费用
10 | 其他费用
合 计
注：材料（工程设备）暂估单价进入清单项目综合单价，此处不汇总。

## 表-12-1 暂列金额表
暂列金额明细表
工程名称：1栋标识工程 |  |  |  | 第 1 页 共 1 页
序号 | 名称 | 计量单位 | 暂定金额（元） |  | 备注
1 | 暂列金额 |  | 26940.94
合 计 |  |  | 26940.94
注：此表由招标人填写，如不能详列，也可只列暂列金额总额，投标人应将上述暂列金额计入投标总价中。

## 表-12-2 材料(工程设备)暂估价及调整表
材料（工程设备）暂估单价及调整表
工程名称：1栋标识工程 | [8 empty] | 第 1 页 共 1 页
序号 | 材料(工程设备) 名称、规格、型号 | 计量单位 | 数量 |  | 暂估（元） |  | 确认(元) |  |  | 差额±(元) |  | 备注
|  |  | 暂估 | 确认 | 单价 | 合价 | 单价 | 合价 |  | 单价 | 合价
1 | 室内宣传栏 | 套 |  |  | 3500
2 | 专家介绍栏 | 套 |  |  | 3500
3 | 服务窗口标识 | 套 |  |  | 2047
合 计
注：1.此表由招标人填写“暂估单价”，并在备注栏说明暂估价的材料、工程设备拟用在那些清单项目上，投标人应将上述材料、工程设备暂估单价计入工程量清单综合单价报价中

## 表-12-3 专业工程暂估价及结算价表
专业工程暂估价及结算价表
工程名称：1栋标识工程 |  |  |  |  | 第 1 页 共 1 页
序号 | 工程名称 | 工程内容 | 暂估金额 （元） | 结算金额 (元) |  | 差额 ±(元) | 备注
1
合 计 |  |  | 0.00 |  |  |  | —
注：此表由招标人填写，投标人应将上述专业工程暂估价计入投标总价中。

## 表-12-4 计日工表
计日工表
工程名称：1栋标识工程 | [5 empty] | 第 1 页 共 1 页
编号 | 项目名称 | 单位 | 暂定数量 | 实际数量 | 综合单价 (元) |  | 合价（元）
[7 empty] | 暂定 | 实际
1 | 人工
1.1
人工小计
2 | 材料
2.1
材料小计
3 | 施工机具
3.1
施工机具小计
4.企业管理费和利润
总 计
注：此表项目名称、暂定数量由招标人填写，编制招标控制价时，单价由招标人按有关计价规定确定；投标时，单价由投标人自主报价，按暂定数量计算合价计入投标总价中。结算时，按发承包双方确认的实际数量计算合价。

## 表-12-5 总承包服务费计价表
总承包服务费计价表
工程名称：1栋标识工程 |  |  |  |  | 第 1 页 共 1 页
序号 | 项目名称 | 项目价值（元） | 服务内容 | 计算基础 |  | 费率(%) | 金额
1
合 计
注：此表项目名称、服务内容由招标人填写，编制招标控制价时，费率及金额由招标人按有关计价规定确定；投标时，费率及金额由投标人自主报价，计入投标总价中。

## 表-13 规费、税金项目清单与计价表
规费、税金项目清单与计价表
工程名称：1栋标识工程 |  |  |  |  | 第 1 页 共 1 页
序号 | 项目名称 | 计算基础 | 计算基数 | 计算费率 (%) |  | 金额(元)
1 | 增值税销项税额 | 分部分项合计+措施合计+其他项目 |  | 9
合 计

## 表1-7 主要材料设备价格表
主要材料设备价格表
工程名称：1栋标识工程 | [5 empty] | 第 1 页 共 1 页
序号 | 材料设备编码 | 材料设备名称 | 规格、型号等特殊要求 | 单位 | 数量 |  | 单价(元)