## 表-04 单位工程投标报价汇总表
单位工程投标报价汇总表
工程名称：1栋静配专项装饰装修工程 |  |  | 第 1 页 共 1 页
序号 | 汇总内容 | 金额:(元) |  | 其中：暂估价(元)
1 | 分部分项合计
1.1 | 1#楼静配专项装饰（二层）
2 | 措施合计
2.1 | 绿色施工安全防护措施费
2.2 | 其他措施费
3 | 其他项目
3.1 | 暂列金额
3.2 | 暂估价
3.3 | 计日工
3.4 | 总承包服务费
3.5 | 预算包干费
3.6 | 工程优质费
3.7 | 概算幅度差
3.8 | 索赔费用
3.9 | 现场签证费用
3.10 | 其他费用
4 | 税前工程造价
5 | 增值税销项税额
6 | 总造价
7 | 人工费
投标报价合计=1+2+3+4+5

## 表-08 分部分项工程和单价措施项目清单与计价表
分部分项工程和单价措施项目清单与计价表
工程名称：1栋静配专项装饰装修工程 | [6 empty] | 第 1 页 共 8 页
序号 | 项目编码 | 项目名称 | 项目特征描述 | 计量单位 | 工程量 | 金额（元）
[6 empty] | 综合单价 |  | 综合合价 | 其中
暂估价
1#楼静配专项装饰（二层）
楼地面装饰工程
1 | 011103004001 | PVC卷材楼地面（DC-01） | 做法编号DC-01:2mmPVC卷材地板地面 (燃烧等级B级) 1.2厚同质透心防静电PVC卷材,用同色焊线焊缝;地材其颜色及图案样式均需送样确认 2.PVC卷材地板专用粘接剂 | m2 | 236.81
2 | 011101005001 | 自流坪楼地面 | 做法编号DC-01: 1.PVC卷材地板专用自流平3.0mm | m2 | 236.81
3 | 011101003001 | 细石混凝土楼地面 | 做法编号DC-01: 1.C20细石混凝土随打随抹平,上撒1:2.5水泥砂浆压实赶光； 厚度：50mm | m2 | 236.81
4 | 011102003001 | 块料楼地面（DC-02） | 做法编号DC-02：防滑地砖防水楼面 1.300*300mm*10mm瓷质哑光通体防滑砖水泥浆(内掺建筑胶)铺贴,白水泥擦缝;地材其颜色及图案样式均需送样确认 2.20mm厚1:3干硬性水泥砂浆结合层 3.20厚1:2.5水泥砂浆找平层 4.15mm厚1:2.5水泥砂浆找坡层 | m2 | 6.21
5 | 010904002001 | 楼(地)面涂膜防水 | 做法编号DC-02、03： 1.2.0厚聚氨酯防水涂料 | m2 | 45.12
本页小计
分部分项工程和单价措施项目清单与计价表
工程名称：1栋静配专项装饰装修工程 | [6 empty] | 第 2 页 共 8 页
序号 | 项目编码 | 项目名称 | 项目特征描述 | 计量单位 | 工程量 | 金额（元）
[6 empty] | 综合单价 |  | 综合合价 | 其中
暂估价
6 | 011102003002 | 块料楼地面（DC-03） | 做法编号DC-03：防滑地砖防水楼面 1.600*600mm*10mm瓷质哑光通体防滑砖水泥浆(内掺建筑胶)铺贴,白水泥擦缝;地材其颜色及图案样式均需送样确认 2.撒素水泥面,洒适量清水 3.20mm厚1:3干硬性水泥砂浆结合层 4.刷素水泥浆一道 5.20厚1:2.5水泥砂浆找平层 6.1:3水泥砂浆最薄处20厚抹平 7.刷素水泥浆一道(内掺建筑胶) 8.其他:综合考虑完成该工艺的所有施工内容，详见设计图纸及相关规范，满足设计规范及用户需求 | m2 | 38.91
7 | 011102003003 | 块料楼地面（DC-04） | 做法编号DC-04：防滑地砖楼面 1.600*600*10mm瓷质哑光通体防滑砖 水泥浆(内掺建筑胶)铺贴干水泥擦缝；地材其颜色及图案样式均需送样确认 2.撒素水泥面,洒适量清水 3.20厚1:4干硬性水泥砂浆结合层 4.刷素水泥浆一道 5.20厚1:2.5水泥砂浆找平层 6.刷素水泥浆一道(内掺建筑胶) 7.其他:综合考虑完成该工艺的所有施工内容，详见设计图纸及相关规范，满足设计规范及用户需求 | m2 | 34.13
8 | 011108001001 | 石材零星项目（DC-06） | 做法编号DC-06；门槛石地面 1. 铺ST-01大理石；厚度20mm,含加工费及磨边费用等；干水泥浆擦缝 2. 30厚M15干硬性水泥砂浆结合层,表面撒水泥粉 3.其他:综合考虑完成该工艺的所有施工内容，详见设计图纸及相关规范，满足设计规范及用户需求 | m2 | 1.05
本页小计
分部分项工程和单价措施项目清单与计价表
工程名称：1栋静配专项装饰装修工程 | [6 empty] | 第 3 页 共 8 页
序号 | 项目编码 | 项目名称 | 项目特征描述 | 计量单位 | 工程量 | 金额（元）
[6 empty] | 综合单价 |  | 综合合价 | 其中
暂估价
9 | 011105004001 | PVC踢脚线（DC-01） | 做法编号DC-01:PVC踢脚(100高) 1.防撞条 2.2厚同质透心防静电PVC卷材,用专用胶粘剂粘贴(踢脚为地面板翻边) 3.刷素水泥浆一道 5.其他:综合考虑完成该工艺的所有施工内容，详见设计图纸及相关规范，满足设计规范及用户需求 | m2 | 23.9
10 | 011502001001 | 金属装饰线 | 部位：PVC踢脚，做法编号DC-01: 1.不锈钢收口 | m | 239
11 | 011105003001 | 块料踢脚线 | 1.部位：净化空调机房、补风机房 2.10mm成品地砖倒角踢脚板 3.5厚素水泥浆粘接 4.8厚1:2.5水泥砂浆找平层 5.12厚1:3水泥砂浆打底 | m2 | 3.32
楼地面装饰工程合计
天棚装饰工程
12 | 011302001001 | 吊顶天棚（TC-01） | 做法编号TC-01:铝合金方形板吊顶(A级燃烧性能) 1. 铝扣板(300*300*0.8mm) 2.配套龙骨 3.铝合金主龙骨@≤900,次龙骨@≤600，8镀锌吊筋@≤1200,膨胀螺栓固定于建筑楼板；加做反向支撑处理其做法是用30X30的镀锌角钢 4. 其他:综合考虑完成该工艺的所有施工内容，详见设计图纸及相关规范，满足设计规范及用户需求 | m2 | 6.21
本页小计
分部分项工程和单价措施项目清单与计价表
工程名称：1栋静配专项装饰装修工程 | [6 empty] | 第 4 页 共 8 页
序号 | 项目编码 | 项目名称 | 项目特征描述 | 计量单位 | 工程量 | 金额（元）
[6 empty] | 综合单价 |  | 综合合价 | 其中
暂估价
13 | 011302001002 | 吊顶天棚（TC-02） | 做法编号TC-01:铝合金方形板吊顶(A级燃烧性能) 1. 铝扣板(600*600*1.0mm)；中性瓷白色玻璃胶填缝；铝合金边角线带弧形 2.配套龙骨 3.铝合金主龙骨@≤900,次龙骨@≤600，8镀锌吊筋@≤1200,膨胀螺栓固定于建筑楼板；加做反向支撑处理其做法是用30X30的镀锌角钢 4. 其他:综合考虑完成该工艺的所有施工内容，详见设计图纸及相关规范，满足设计规范及用户需求 | m2 | 35.64
14 | 011406001001 | 抹灰面油漆(TC-03) | 做法编号参考棚1:(TC-03)原顶刷无机涂料 1.一底两遍无机涂料面层 2.腻子满批3遍 3.其他:综合考虑完成该工艺的所有施工内容，详见设计图纸及相关规范，满足设计规范及用户需求 | m2 | 64.51
15 | 011302001003 | 吊顶天棚（TC-04） | 做法编号TC-04: 50mm厚手工玻镁彩钢板吊顶 1.采用M8X80拉爆螺栓M8,下接钢筋吊杆, 与钢筋混凝土板固定,中距@1150。加做反向支撑处理其做法是用30X30的镀锌角钢 2.φ8花篮吊连接钢筋吊杆和L30*3角铁或 60*80*2T铝。 3.50mm厚玻镁彩钢板天花,专用铝合金连接件。 4.缝填中性瓷白色玻璃胶。 5.其他:综合考虑完成该工艺的所有施工内容，详见设计图纸及相关规范，满足设计规范及用户需求 | m2 | 236.83
16 | 010810002001 | 木窗帘盒（200mm宽） | 木质窗帘盒 1.窗帘盒材质、规格:木质窗帘盒；200mm宽 | m | 12
天棚装饰工程合计
本页小计
分部分项工程和单价措施项目清单与计价表
工程名称：1栋静配专项装饰装修工程 | [6 empty] | 第 5 页 共 8 页
序号 | 项目编码 | 项目名称 | 项目特征描述 | 计量单位 | 工程量 | 金额（元）
[6 empty] | 综合单价 |  | 综合合价 | 其中
暂估价
墙面装饰工程
17 | 011204003001 | 块料墙面（QC-01） | 做法编号QC-01：防水面砖墙面 1.300*600mm*10mm瓷砖贴面同色水泥擦缝,高出吊顶100mm。 2.5厚素水泥浆粘接 | m2 | 36.69
18 | 011201001001 | 墙面一般抹灰 | 做法编号QC-01： 1.8厚1:2.5水泥砂浆找平层 2.12厚1:3水泥砂浆打底 | m2 | 36.69
19 | 010903002001 | 墙面涂膜防水 | 做法编号QC-01： 1.2.0厚聚氨酯防水涂料，防水高度至吊顶 | m2 | 36.06
20 | 011406001002 | 抹灰面油漆（QC-02） | 做法编号QC-02：墙面无机涂料 1.一底两遍无机涂料面层 2.腻子满批3遍 | m2 | 184.74
21 | 011201001002 | 墙面一般抹灰 | 做法编号QC-02： 1.8厚1:2.5水泥砂浆找平层 2.12厚1:3水泥砂浆打底 | m2 | 184.74
22 | 011210006001 | 其他隔断QC-03（50mm厚手工玻镁岩棉彩钢板隔墙） | 做法编号QC-03：50mm厚手工玻镁岩棉彩钢板隔墙 1.骨架、边框材料种类、规格:专用铝合金连接件;地槽铝 2.隔板材料品种、规格、颜色:50mm厚手工玻镁岩棉彩钢板隔墙 3.嵌缝、塞口材料品种:L38角铝、内圆角、外圆弧、槽铝、专用密封胶等五金件安装 4.其他:综合考虑完成该工艺的所有施工内容，详见设计图纸及相关规范，满足设计规范及用户需求 | m2 | 503.68
23 | 011210003001 | 玻璃隔断（DC-04） | 做法编号DC-04：5+40+5中空钢化玻璃隔断 1.5mm钢化玻璃+40(中空)+5mm钢化玻璃 2.铝合金框架 3.其他:综合考虑完成该工艺的所有施工内容，详见设计图纸及相关规范，满足设计规范及用户需求 | m2 | 25.52
本页小计
分部分项工程和单价措施项目清单与计价表
工程名称：1栋静配专项装饰装修工程 | [6 empty] | 第 6 页 共 8 页
序号 | 项目编码 | 项目名称 | 项目特征描述 | 计量单位 | 工程量 | 金额（元）
[6 empty] | 综合单价 |  | 综合合价 | 其中
暂估价
墙面装饰工程合计
门窗工程
24 | 010804007001 | 气密封双开平开门(M1521) | 1、气密封双开平开门M1521(均需满足消防乙级防火要求) 2、尺寸1500*2100 3、8mm钢化玻璃观察窗 4、门锁 5、不锈钢防撞带 6、钢板静电喷涂 7、其他:综合考虑完成该工艺的所有施工内容，详见设计图纸及相关规范，满足设计规范及用户需求 | m2 | 6.3
25 | 010804007002 | 气密封单开平开门(M1021) | 1、气密封单开平开门M1021(均需满足消防乙级防火要求) 2、尺寸1000*2100 3、8mm钢化玻璃观察窗 4、门锁 5、不锈钢防撞带 6、钢板静电喷涂 7、其他:综合考虑完成该工艺的所有施工内容，详见设计图纸及相关规范，满足设计规范及用户需求 | m2 | 33.6
26 | 010805005001 | 安全门 | 1、钢化玻璃安全门M1021 2、尺寸1000*2100 3、安全玻璃 4、铝合金边框 5、钢板静电喷涂 6、其他:综合考虑完成该工艺的所有施工内容，详见设计图纸及相关规范，满足设计规范及用户需求 | m2 | 4.2
本页小计
分部分项工程和单价措施项目清单与计价表
工程名称：1栋静配专项装饰装修工程 | [6 empty] | 第 7 页 共 8 页
序号 | 项目编码 | 项目名称 | 项目特征描述 | 计量单位 | 工程量 | 金额（元）
[6 empty] | 综合单价 |  | 综合合价 | 其中
暂估价
27 | 010802003001 | 甲级双开防火门(FM甲1521) | 1、甲级双开防火门FM甲1521 2、尺寸1500*2100 3、甲级防火玻璃窗(均需满足消防乙级防火门要求) 4、门锁 5、不锈钢防撞带 6、钢板静电喷涂 7、甲级防火门体 8、其他:综合考虑完成该工艺的所有施工内容，详见设计图纸及相关规范，满足设计规范及用户需求 | m2 | 6.3
28 | 010802003002 | 乙级双开防火门(FM乙1521) | 1、乙级双开防火门FM乙1521 2、尺寸1500*2100 3、乙级防火玻璃窗(均需满足消防乙级防火门要求) 4、门锁 5、不锈钢防撞带 6、钢板静电喷涂 7、乙级防火门体 8、其他:综合考虑完成该工艺的所有施工内容，详见设计图纸及相关规范，满足设计规范及用户需求 | m2 | 12.6
29 | 010802003003 | 乙级单开防火门(FM乙1021) | 1、乙级单开防火门FM乙1021 2、尺寸1000*2100 3、乙级防火玻璃窗(均需满足消防乙级防火门要求) 4、门锁 5、不锈钢防撞带 6、钢板静电喷涂 7、其他:综合考虑完成该工艺的所有施工内容，详见设计图纸及相关规范，满足设计规范及用户需求 | m2 | 2.1
30 | 010807001001 | 双门互锁传递柜(1800*1200*600) | 1、双门互锁传递柜1800*1200*600 2、尺寸1800*1200*600mm 3、其他:综合考虑完成该工艺的所有施工内容，详见设计图纸及相关规范，满足设计规范及用户需求 | 套 | 4
门窗工程合计
本页小计
分部分项工程和单价措施项目清单与计价表
工程名称：1栋静配专项装饰装修工程 | [6 empty] | 第 8 页 共 8 页
序号 | 项目编码 | 项目名称 | 项目特征描述 | 计量单位 | 工程量 | 金额（元）
[6 empty] | 综合单价 |  | 综合合价 | 其中
暂估价
1#楼静配专项装饰（二层）合计
分部分项合计
措施项目
单价措施合计
本页小计
合 计

## 表-09 综合单价分析表
综合单价分析表
工程名称： | [9 empty] | 第 页 共 页
项目编码 |  |  |  | 项目名称 |  |  |  | 计量单位 |  |  | 工程量
清单综合单价组成明细
定额编号 | 定额项目名称 | 定额 单位 | 数量 | 单价 |  |  |  | 合价
|  |  |  | 人工费 | 材料费 | 机械费 | 管理费 和利润 | 人工费 | 材料费 |  | 机械费 | 管理费 和利润
人工单价 |  | 小计
元/工日 |  | 未计价材料费
清单项目综合单价
材 料 费 明 细 | 主要材料名称、规格、型号 |  |  |  |  | 单位 | 数量 | 单价（元） | 合价（元） |  | 暂估单价 （元） | 暂估合价 （元）
| 其他材料费 | [6 empty] | - |  |  | -
| 材料费小计 | [6 empty] | - |  |  | -

## 表-11 总价措施项目清单与计价表
总价措施项目清单与计价表
工程名称：1栋静配专项装饰装修工程 | [6 empty] | 第 1 页 共 1 页
序号 | 项目编码 | 项目名称 | 计算基础 | 费率 (%) | 金额 (元) | 调整费率 (%) |  | 调整后金额 (元) | 备注
1 | LSSGCSF00001 | 绿色施工安全防护措施费 | 分部分项人工费+分部分项机具费 | 19
2 | WMGDZJF00001 | 文明工地增加费 | 分部分项人工费+分部分项机具费 | 0
3 | 011707002001 | 夜间施工增加费 |  | 20
4 | GGCSF0000001 | 赶工措施费 | 分部分项人工费+分部分项机具费 | 0
5 | QTFY00000001 | 其他费用
合 计

## 表-12 其他项目清单与计价汇总表
其他项目清单与计价汇总表
工程名称：1栋静配专项装饰装修工程 |  |  |  | 第 1 页 共 1 页
序号 | 项目名称 | 金额（元） | 结算金额（元） |  | 备注
1 | 暂列金额 | 42451.68
2 | 暂估价 | 0.00
2.1 | 材料暂估价 | —
2.2 | 专业工程暂估价 | 0.00
3 | 计日工
4 | 总承包服务费
5 | 预算包干费
6 | 工程优质费
7 | 概算幅度差
8 | 现场签证费用
9 | 索赔费用
10 | 其他费用
合 计
注：材料（工程设备）暂估单价进入清单项目综合单价，此处不汇总。

## 表-12-1 暂列金额表
暂列金额明细表
工程名称：1栋静配专项装饰装修工程 |  |  |  | 第 1 页 共 1 页
序号 | 名称 | 计量单位 | 暂定金额（元） |  | 备注
1 | 暂列金额 | 元 | 42451.68
合 计 |  |  | 42451.68
注：此表由招标人填写，如不能详列，也可只列暂列金额总额，投标人应将上述暂列金额计入投标总价中。

## 表-12-2 材料(工程设备)暂估价及调整表
材料（工程设备）暂估单价及调整表
工程名称：1栋静配专项装饰装修工程 | [8 empty] | 第 1 页 共 1 页
序号 | 材料(工程设备) 名称、规格、型号 | 计量单位 | 数量 |  | 暂估（元） |  | 确认(元) |  |  | 差额±(元) |  | 备注
|  |  | 暂估 | 确认 | 单价 | 合价 | 单价 | 合价 |  | 单价 | 合价
合 计
注：1.此表由招标人填写“暂估单价”，并在备注栏说明暂估价的材料、工程设备拟用在那些清单项目上，投标人应将上述材料、工程设备暂估单价计入工程量清单综合单价报价中

## 表-12-3 专业工程暂估价及结算价表
专业工程暂估价及结算价表
工程名称：1栋静配专项装饰装修工程 |  |  |  |  | 第 1 页 共 1 页
序号 | 工程名称 | 工程内容 | 暂估金额 （元） | 结算金额 (元) |  | 差额 ±(元) | 备注
1
合 计 |  |  | 0.00 |  |  |  | —
注：此表由招标人填写，投标人应将上述专业工程暂估价计入投标总价中。

## 表-12-4 计日工表
计日工表
工程名称：1栋静配专项装饰装修工程 | [5 empty] | 第 1 页 共 1 页
编号 | 项目名称 | 单位 | 暂定数量 | 实际数量 | 综合单价 (元) |  | 合价（元）
[7 empty] | 暂定 | 实际
1 | 人工
1.1
人工小计
2 | 材料
2.1
材料小计
3 | 施工机具
3.1
施工机具小计
4.企业管理费和利润
总 计
注：此表项目名称、暂定数量由招标人填写，编制招标控制价时，单价由招标人按有关计价规定确定；投标时，单价由投标人自主报价，按暂定数量计算合价计入投标总价中。结算时，按发承包双方确认的实际数量计算合价。

## 表-12-5 总承包服务费计价表
总承包服务费计价表
工程名称：1栋静配专项装饰装修工程 |  |  |  |  | 第 1 页 共 1 页
序号 | 项目名称 | 项目价值（元） | 服务内容 | 计算基础 |  | 费率(%) | 金额
1
合 计
注：此表项目名称、服务内容由招标人填写，编制招标控制价时，费率及金额由招标人按有关计价规定确定；投标时，费率及金额由投标人自主报价，计入投标总价中。

## 表-13 规费、税金项目清单与计价表
规费、税金项目清单与计价表
工程名称：1栋静配专项装饰装修工程 |  |  |  |  | 第 1 页 共 1 页
序号 | 项目名称 | 计算基础 | 计算基数 | 计算费率 (%) |  | 金额(元)
1 | 增值税销项税额 | 分部分项合计+措施合计+其他项目 |  | 9
合 计

## 表1-7 主要材料设备价格表
主要材料设备价格表
工程名称：1栋静配专项装饰装修工程 | [5 empty] | 第 1 页 共 1 页
序号 | 材料设备编码 | 材料设备名称 | 规格、型号等特殊要求 | 单位 | 数量 |  | 单价(元)